## Sheet
Codice | Breve | Des. U.M. | Prezzo | % manodopera
01 | OPERE PROVVISIONALI
01.1 | PUNTELLAZIONI
01.1.AB1 | PUNTELLAZIONE LAVORI EDILIZI IN GENERALE PER UTILIZZO GENERALE
01.1.AB1.01 | PUNTELLAZIONE DI STRUTTURE ORIZZONTALI
01.1.AB1.01.A | Puntellazione di travi, rampe scale, solai piani e di copertura fino a 3 m di altezza di puntellazione | m2 | 20.01 | 34.7
01.1.AB1.01.B | Per ogni metro in più oltre i primi 3 m di altezza di puntellazione | m2 | 7.18 | 38.68
01.1.AB1.02 | PUNTELLAZIONI DI STRUTTURE VERTICALI | m2 | 40.69 | 17.06
01.1.AB1.03 | BANCHINE E CONTROVENTATURE ORIZZONTALI DI RITEGNO PER STRUTTURE MURARIE
01.1.AB1.03.A | Banchine orizzontali | m | 33.51 | 13.26
01.1.AB1.03.B | Controventature orizzontali | m | 19.78 | 11.23
01.2 | SBATACCHIATURE
01.2.AB1 | SBATACCHIATURE LAVORI EDILIZI IN GENERALE PER UTILIZZO GENERALE
01.2.AB1.01 | SBATACCHIATURE DI FORI | m2 | 53.33 | 17.18
10 | SUOLO
10.1 | RIMOZIONI
10.1.BY1 | RIMOZIONI-DEMOLIZIONI SECONDO STATO FISICO
10.1.BY1.01 | RIMOZIONE DI MACERIE
10.1.BY1.01.A | Eseguita con mezzo meccanico | m3 | 5.22 | 15.96
10.1.BY1.01.B | Eseguita a mano | m3 | 91.99 | 75.47
10.1.BY1.01.C | Eseguita con mezzo meccanico all'interno di edifici | m3 | 20.36 | 27.28
10.2 | SGOMBERI
10.2.BY1 | SGOMBERI-DEMOLIZIONI-RIMOZIONI SECONDO STATO FISICO
10.2.BY1.01 | SGOMBERO DI RUDERI E MATERIALI VARI
10.2.BY1.01.A | Materiali inerti | m3 | 5.22 | 15.96
10.2.BY1.01.B | Materiali metallici | t | 9.34 | 23.79
10.2.BY1.01.C | Materiali legnosi - plastici | m3 | 13.56 | 40.96
10.3 | BONIFICHE
10.3.AY8 | BONIFICHE LAVORI EDILIZI IN GENERALE
10.3.AY8.01 | SONDAGGIO PER BONIFICA DI ORDIGNI BELLICI
10.3.AY8.01.A | All'asciutto | m2 | 3 | 55.54
10.3.AY8.01.B | In presenza di acqua | m2 | 3.7 | 60.04
10.3.AY8.02 | COMPATTAZIONE RIFIUTI | m3 | 0.57 | 24.37
10.3.BM2 | BONIFICHE DEMOLIZIONI RIMOZIONI FIBRE DI AMIANTO
10.3.BM2.01 | RIMOZIONE DI RIVESTIMENTO TERMICO CONTENENTE AMIANTO
10.3.BM2.01.A | Spessore fino a 150 mm (n. 2 strati) | ml | 96.14 | 31.69
10.3.BM2.01.B | Sovrapprezzo per ogni strato in più | ml | 24.72 | 52.73
10.3.BM2.01.C | Sovrapprezzo per rivestimento in lamiera d'acciaio o d'alluminio | ml | 15.81 | 79.04
10.3.BM2.02 | RIMOZIONE DI RIVESTIMENTI TERMICI DI PICCOLE DIMENSIONI CONTENENTI AMIANTO
10.3.BM2.02.A | Diametro rivestito inferiore a 250 mm | m | 122.03 | 56.89
10.3.BM2.02.B | Diametro rivestito tra 250 e 350 mm | m | 142.68 | 50.6
10.3.BM2.02.C | Diametro rivestito tra 350 e 500 mm | m | 163.31 | 45.91
10.3.BM2.03 | RIMOZIONE DI RIVESTIMENTO IN AMIANTO FLOCCATO | m2 | 134.12 | 59.62
10.3.BM2.04 | RIMOZIONE DI COPERTURE CONTENENTI AMIANTO | m2 | 22.27 | 20.54
10.3.CH2 | BONIFICHE TERRE, SCAVI, RILEVATI, MASSICCIATE-ACCIAIO
10.3.CH2.01 | TRIVELLAZIONE PER POZZI DI ESTRAZIONE BIOGAS
10.3.CH2.01.A | Profondità fino a 10 m | m | 130.7 | 25.46
10.3.CH2.01.B | Profondità compresa fra 10,1 e 15 m | m | 127.2 | 23.98
10.3.CH2.01.C | Profondità compresa fra 15,1 e 20 m | m | 123.68 | 22.42
10.3.CP1 | BONIFICHE TERRE, SCAVI, RILEVATI, MASSICCIATE-TERRE, PIETRE, GHIAIA, SABBIA
10.3.CP1.01 | GHIAIETTO PER DRENAGGI DI ACQUE SUPERFICIALI | m3 | 33.71 | 20.59
10.3.CP1.02 | STRATO DI MATERIALE SABBIOSO LIMOSO A PROTEZIONE GEOMEMBRANA | m2 | 13.09 | 10.61
10.3.CP1.03 | STRATO DI MATERIALE ARGILLOSO | m3 | 57.98 | 9.58
10.3.CP1.04 | STRATO DI FUGA BIOGAS | m3 | 20.6 | 2.7
10.3.CP1.05 | SETTI INTERCETTAZIONE BIOGAS | m3 | 49.05 | 2.83
10.3.IN6 | BONIFICHE - CANALIZZAZIONI, TUBAZIONI- MATERIE PLASTICHE E FIBRE SINTETICHE RESINE TERMOPLASTICHE
10.3.IN6.01 | POZZO DI ESTRAZIONE BIOGAS
10.3.IN6.01.A | Diametro 110 mm | m | 61.92 | 27.71
10.3.IN6.01.B | Diametro 160 mm | m | 86.87 | 26.15
10.3.IN6.01.C | Diametro 200 mm | m | 112.02 | 25.23
10.3.LG1 | BONIFICHE - POSA DI TELI FLESSIBILI, GUAINE IMPERMEABILIZZANTI - ARGILLE ESSICCATE, BATTUTI DI TERRA
10.3.LG1.01 | TELO GEOCOMPOSITO BENTONITICO | m2 | 20.89 | 13.29
10.3.LN6 | BONIFICHE - POSA DI TELI FLESSIBILI, GUAINE IMPERMEABILIZZANTI - MATERIE PLASTICHE E FIBRE SINTETICHE, RESINE TERMOPLASTICHE
10.3.LN6.01 | GEORETE PER DRENAGGIO E PROTEZIONE TELI IMPERMEABILI
10.3.LN6.01.A | Georete | m2 | 9.34 | 35.68
10.3.LN6.01.B | Georete e geotessile non tessuto di separazione | m2 | 11.71 | 28.46
10.3.LN6.01.C | Georete e geotessile non tessuto di separazione su entrambi i lati | m2 | 13.22 | 25.21
10.3.LN6.01.D | Georete con telo di polietilene | m2 | 8.43 | 39.53
10.3.LN6.02 | GEOMEMBRANA LISCIA
10.3.LN6.02.A | Spessore 1,5 mm | m2 | 13.99 | 15.88
10.3.LN6.02.B | Spessore 2,5 mm | m2 | 18.11 | 12.27
10.3.LN6.03 | GEOMEMBRANA CORRUGATA
10.3.LN6.03.A | Spessore 1,5 mm | m2 | 17.51 | 12.69
10.3.LN6.03.B | Spessore 2,5 mm | m2 | 21.05 | 10.55
10.3.LN6.04 | SISTEMA DI IMPERMEABILIZZAZIONE DISCARICHE O SITI INQUINATI | m2 | 23.34 | 5.49
10.3.LN6.05 | SISTEMA DI IMPERMEABILIZZAZIONE E DRENAGGIO DI LAGUNAGGI | m² | 36.31 | 6.92
10.3.LN7 | BONIFICHE- POSA DI TELI FLESSIBILI E GUAINE IMPERMEABILIZZANTI - MATERIE PLASTICHE CELLULARI, ESPANSI, SCHIUME
10.3.LN7.01 | GEOTESSILE IN POLIPROPILENE O POLIESTERE
10.3.LN7.01.A | Geotessile in polipropilene da 200 g/m², spessore 2,5 mm resistenza a trazione 12 kN/m, a perforazione n. 1950 | m2 | 7.83 | 42.56
10.3.LN7.01.B | Geotessile in polipropilene da 400 g/m², spessore 3,5 mm resistenza a trazione 24 kN/m, a perforazione n. 3900 | m2 | 9.28 | 35.91
10.3.LN7.01.C | Geotessile in poliestere da 800 g/m², spessore 5,0 mm resistenza a trazione 45 kN/m, a perforazione n. 7400 | m2 | 12.31 | 27.07
10.3.LN7.02 | GEOCOMPOSITO DRENANTE PROTETTIVO
10.3.LN7.02.A | Telo dello spessore di 11 mm, peso 860 g/m², resistenza a trazione 17 kN, capacità di drenaggio 0,3 l/s | m2 | 21.5 | 15.5
10.3.LN7.02.B | Telo dello spessore di mm 20, peso 980 g/m², resistenza a trazione 17 kN, capacità di drenaggio 0,5 l/s | m2 | 22.62 | 14.73
10.3.QN6 | BONIFICHE - POSA DI COMPONENTI IMPIANTISTICI COMPLESSI - MATERIE PLASTICHE E FIBRE SINTETICHE, RESINE TERMOPLASTICHE
10.3.QN6.01 | TESTA DI POZZO DI ESTRAZIONE BIOGAS
10.3.QN6.01.A | Diametro 110 mm | cad | 442.33 | 21.97
10.3.QN6.01.B | Diametro 160 mm | cad | 671.73 | 15.3
10.3.QN6.01.C | Diametro 200 mm | cad | 871.21 | 12.75
10.3.TJ3 | BONIFICHE - POSA DI TELI FLESSIBILI NON IMPERMEABILI, TAPPEZZERIE, MOQUETTE - FIBRE DI LINO, COTONE JUTA
10.3.TJ3.01 | BIOSTUOIA IN FIBRE DI COCCO
10.3.TJ3.01.A | Densità 400 g/m² | m2 | 7.23 | 11.52
10.3.TJ3.01.B | Densità 700 g/m² | m2 | 9.73 | 8.56
10.3.TJ3.01.C | Densità 900 g/m² | m2 | 12.51 | 6.66
10.3.TJ3.02 | BIOSTUOIA IN FIBRE DI JUTA | m2 | 3.9 | 14.24
10.3.TN6 | BONIFICHE - POSA DI TELI FLESSIBILI NON IMPERMEABILI, TAPPEZZERIE, MOQUETTE - MATERIE PLASTICHE E FIBRE SINTETICHE, RESINE TERMOPLASTICHE
10.3.TN6.01 | GEOCOMPOSITO DRENANTE TESSUTO-RETE-TESSUTO
10.3.TN6.01.A | Spessore fino a 5 mm | m2 | 11.14 | 7.48
10.3.TN6.01.B | Spessore da 5,01 a 8 mm | m2 | 12.55 | 6.64
10.3.TN6.01.C | Spessore da 8,01 a 14 mm | m2 | 14.76 | 5.64
10.3.TN6.01.D | Spessore da 14,01 a 20 mm | m2 | 18.79 | 4.43
10.3.TN6.02 | GEOCOMPOSITO DRENANTE TIPO TESSUTO-RETE
10.3.TN6.02.A | Spessore fino a 5 mm | m2 | 10.11 | 8.24
10.3.TN6.02.B | Spessore da 5,01 a 8 mm | m2 | 11.53 | 7.23
10.3.TN6.02.C | Spessore da 8,01 a 14 mm | m2 | 13.75 | 6.06
10.3.TN6.02.D | Spessore da 14,01 a 20 mm | m2 | 17.78 | 4.69
10.3.TN6.05 | GEOCELLE IN POLIETILENE
10.3.TN6.05.A | Diametro delle celle 100 mm, altezza 75 mm | m2 | 19.34 | 4.31
10.3.TN6.05.B | Diametro delle celle 200 mm, altezza 75 mm | m2 | 15.7 | 5.31
10.3.TN6.05.C | Diametro delle celle 300 mm, altezza 75 mm | m2 | 12.96 | 6.43
10.3.TN6.05.D | Diametro delle celle 100 mm, altezza 100 mm | m2 | 22.11 | 3.77
10.3.TN6.05.E | Diametro delle celle 200 mm, altezza 100 mm | m2 | 18.07 | 4.61
10.3.TN6.05.F | Diametro delle celle 300 mm, altezza 100 mm | m2 | 14.97 | 5.57
10.3.TN6.10 | GEOTESSILE NON TESSUTO
10.3.TN6.10.A | Spessore 2,0 mm, massa areica 200 g/m² | m2 | 2.85 | 29.23
10.3.TN6.10.B | Spessore 2,6 mm, massa areica 280 g/m² | m2 | 3.29 | 25.32
10.3.TN6.10.C | Spessore 3,0 mm, massa areica 350 g/m² | m2 | 3.57 | 23.34
10.3.TN6.10.D | Spessore 3,3 mm, massa areica 400 g/m² | m2 | 3.98 | 20.93
10.3.TN6.10.E | Spessore 3,9 mm, massa areica 500 g/m² | m2 | 4.27 | 19.51
10.3.TN6.10.F | Spessore 5,0 mm, massa areica 700 g/m² | m2 | 5.99 | 13.91
10.3.TN6.10.G | Spessore 7,0 mm, massa areica 1000 g/m² | m2 | 7.69 | 10.83
10.3.TN6.10.H | Spessore 10,0 mm, massa areica 1500 g/m² | m2 | 10.52 | 7.92
10.3.TN6.10.I | Spessore 14,0 mm, massa areica 2000 g/m² | m2 | 14.15 | 5.89
10.3.TN6.11 | GEOTESSILE TESSUTO
10.3.TN6.11.A | Spessore 0,40 mm, massa areica 100 g/m² | m2 | 3.07 | 27.14
10.3.TN6.11.B | Spessore 0,60 mm, massa areica 150 g/m² | m2 | 3.36 | 24.79
10.3.TN6.11.C | Spessore 0,70 mm, massa areica 200 g/m² | m2 | 4.27 | 19.51
10.3.TN6.11.D | Spessore 1,00 mm, massa areica 300 g/m² | m2 | 5.38 | 15.49
10.3.TN6.11.E | Spessore 1,50 mm, massa areica 400 g/m² | m2 | 6.5 | 12.82
10.3.TN6.11.F | Spessore 2,00 mm, massa areica 500 g/m² | m2 | 7.69 | 10.83
10.3.TN6.11.G | Spessore 2,50 mm, massa areica 600 g/m² | m2 | 9.73 | 8.56
10.3.TN6.12 | GEOTESSILE IN PVA/PP RESISTENZA A TRAZIONE >400kN/m (TIPO 1) | m² | 18.7 | 4.22
10.3.TN6.13 | GEOTESSILE IN POLIESTERE/POLIAMMIDE RESISTENZA A TRAZIONE > 1000/100 kN/m (TIPO 2) | m² | 30.89 | 2.55
10.3.TN6.14 | GEOTESSILE IN POLIPROPILENE RESISTENZA A TRAZIONE > 80 kN/m (TIPO 3) | m² | 4.46 | 17.7
10.3.TN6.15 | GEOGRIGLIA MONO-ORIENTATA
10.3.TN6.15.A | Resistenza del singolo nastro non inferiore a 36 kN - resistenza su metro maggiore di 200 kN | m2 | 7.45 | 14.91
10.3.TN6.15.B | Resistenza del singolo nastro non inferiore a 72 kN - resistenza su metro maggiore di 400 kN | m2 | 9.65 | 11.51
10.3.TN6.15.C | Resistenza del singolo nastro non inferiore a 105 kN - resistenza su metro maggiore di 600 kN | m2 | 11.88 | 9.35
10.3.TN6.15.D | Resistenza del singolo nastro non inferiore a 120 kN - resistenza su metro maggiore di 800 kN | m2 | 13.9 | 7.99
10.3.TN6.15.E | Resistenza del singolo nastro non inferiore a 125 kN - resistenza su metro maggiore di 1000 kN | m2 | 15.3 | 7.26
10.3.TN6.15.F | Resistenza del singolo nastro non inferiore a 130 kN - resistenza su metro maggiore di 1250 kN | m2 | 16.75 | 6.63
10.3.TN6.16 | GEOGRIGLIA BI-ORIENTATA
10.3.TN6.16.A | Resistenza ultima a trazione longitudinale maggiore o uguale a 40 kN | m2 | 5.64 | 19.7
10.3.TN6.16.B | Resistenza ultima a trazione longitudinale maggiore o uguale a 60 kN | m2 | 6.43 | 17.28
10.3.TN6.16.C | Resistenza ultima a trazione longitudinale maggiore o uguale a 90 kN | m2 | 7.23 | 15.36
10.3.TN6.16.D | Resistenza ultima a trazione longitudinale maggiore o uguale a 150 kN | m2 | 8.45 | 13.15
10.3.TN6.17 | GEOTESSILE IN PVA/PP RESISTENZA A TRAZIONE >250 kN/m (TIPO 4) | m² | 12.92 | 6.11
10.3.TN6.18 | FORNITURA E POSA DI GEOCOMPOSITO TRIDIMENSIONALE ANTISCIVOLAMENTO
10.3.TN6.18.A | Resistenza a trazione 30 kN/m, peso 650 g/m² | m² | 10.89 | 18.13
10.3.TN6.18.B | Resistenza a trazione 50 kN/m, peso 700 g/m² | m² | 11.73 | 16.84
10.3.TN6.18.C | Resistenza a trazione 100 kN/m, peso 800 g/m² | m² | 13.36 | 14.78
10.3.TN6.18.D | Resistenza a trazione 200 kN/m, peso 1000 g/m² | m² | 15.75 | 12.54
10.4 | PREPARAZIONE DEL CANTIERE
10.4.AB1 | PREPARAZIONE - LAVORI EDILIZI IN GENERALE - PER UTILIZZO GENERALE
10.4.AB1.01 | PREPARAZIONE DEL CANTIERE | m2 | 2.01 | 27.63
10.5 | SISTEMAZIONI AGRARIE E FORESTALI
10.5.AI1 | LAVORI EDILIZI IN GENERALE - LEGNAME DA COSTRUZIONE
10.5.AI1.01 | STACCIONATA IN PALI DI PINO | m | 71.96 | 23.15
10.5.AI1.02 | STACCIONATA IN PALI DI CASTAGNO | m | 68.75 | 24.24
10.5.AI1.05 | VIMINATA | m | 37.21 | 26.12
10.5.AI1.06 | FASCINATA | m | 41.56 | 30.07
10.5.AI1.07 | GRADONATA MISTA CON TALEE E PIANTINE | m | 35.59 | 27.31
10.5.AI1.08 | PALIZZATA IN PALI DI PINO | m | 117.07 | 14.23
10.5.AI1.09 | PALIFICATA IN LEGNAME AD UNA PARETE | m | 112.52 | 7.4
10.5.AI1.10 | PALIFICATA IN LEGNAME A DUE PARETI | m | 186.38 | 6.7
10.5.AI1.15 | CANALETTE TRASVERSALI IN LEGNO | m | 40.21 | 34.53
10.5.AI1.20 | CORDOLO IN LEGNO DI PINO
10.5.AI1.20.A | Dimensione 3,5x15x100 cm | m | 10.1 | 32.99
10.5.AI1.20.B | Dimensione 8x12x100 cm | m | 12.96 | 25.71
10.5.CD1 | TERRE, SCAVI, RILEVATI, MASSICCIATE-SEDIME SUPERFICIALE
10.5.CD1.01 | STESA TERRA DI COLTIVO
10.5.CD1.01.A | Operazione manuale | m3 | 28.1 | 79.06
10.5.CD1.01.B | Operazione meccanica | m3 | 9.36 | 29.67
10.5.CD1.03 | TERRA ARGILLOSA | m3 | 44.19 | 6.28
10.5.CD1.05 | RIPROFILATURA SCARPATE A MONTE | m2 | 2.98 | 18.64
10.5.CD1.06 | RIPROFILATURA RAMPE A VALLE | m2 | 3.9 | 21.36
10.5.CE3 | TERRE, SCAVI, RILEVATI, MASSICCIATE - PIETRE CALCAREE
10.5.CE3.01 | SCOGLIERE CON MASSI REPERITI IN CANTIERE | m3 | 46.42 | 17.95
10.5.CE3.02 | SCOGLIERE CON MASSI PROVENIENTI DA CAVA | m3 | 69.46 | 13.99
10.5.CE3.05 | SELCIATONE CON PIETRAME | m2 | 136.11 | 24.48
10.5.CE3.06 | PAVIMENTAZIONE DI GRANIGLIA | m2 | 12.62 | 26.41
10.5.EQ3 | GETTI CLS SEMPLICE O ARMATO - MALTE
10.5.EQ3.01 | BETONCINO A CONSOLIDAMENTO DI PARETI INSTABILI | m2 | 43.3 | 38.48
10.5.EQ4 | GETTI CLS SEMPLICE O ARMATO - CALCESTRUZZI
10.5.EQ4.01 | CANALETTE TRASVERSALI IN METALLO E CALCESTRUZZO | m | 107.47 | 20.67
10.5.FQ4 | MURI IN TERRE RINFORZATE
10.5.FQ4.01 | MURI IN TERRE RINFORZATE RIVESTITE FRONTALMENTE CON BLOCCHI DI PIETRA
10.5.FQ4.01.A | Altezza 4,00 ÷ 6,00 m | m² | 189.35 | 40.67
10.5.FQ4.01.B | Altezza 6,00 ÷ 8,00 m | m² | 207.79 | 39.74
10.5.FQ4.01.C | Altezza 8,01 ÷ 10,00 m | m² | 217.48 | 40.52
10.5.GQ4 | MONTAGGIO PREFABBRICATI-CALCESTRUZZI
10.5.GQ4.01 | CANALETTE AD EMBRICE
10.5.GQ4.01.A | Elementi correnti | m | 41.61 | 26.7
10.5.GQ4.01.B | Elemento di imbocco | cad | 77.1 | 10.81
10.5.HH2 | MONTAGGIO E LAVORAZIONE DI CARPENTERIA-ACCIAIO
10.5.HH2.01 | CHIODATURE PASSIVE SU ROCCIA | m | 99.2 | 22.4
10.5.JH2 | TENSOSTRUTTURE, TIRANTATURE, RETI, GRIGLIATI-ACCIAIO
10.5.JH2.01 | BARRIERA PARAMASSI | m2 | 250.49 | 16.63
10.5.JH2.05 | RETE METALLICA DI PROTEZIONE ARMATA | m2 | 66.8 | 33.26
10.5.JH2.06 | RETE METALLICA A MAGLIA ESAGONALE PER RAFFORZAMENTO PENDICI ROCCIOSE | m2 | 85.54 | 38.96
10.5.JH2.07 | RETE METALLICA IN FUNI D'ACCIAIO A MAGLIA QUADRATA | m2 | 101.14 | 35.69
10.5.JN6 | PROTEZIONE ANTI INTRUSIVA DEGLI ARGINI
10.5.JN6.10 | GEOSTUOIA RINFORZATA ANTIEROSIVA E ANTIFAUNISTICA | m2 | 25.58 | 16.28
10.5.TJ3 | ARMATURA PER TERRA RINFORZATA
10.5.TJ3.01 | FORNITURA E POSA DI ARMATURA DI RINFORZO PER TERRA RINFORZATA | m² | 32.28 | 3.91
10.5.TN6 | POSA DI TELI FLESSIBILI NON IMPERMEABILI, TAPPEZZERIE, MOQUETTE - MATERIE PLASTICHE E FIBRE SINTETICHE, RESINE TERMOPLASTICHE
10.5.TN6.01 | OPERE DI SOSTEGNO IN TERRENO RINFORZATO
10.5.TN6.01.A | Per h minore o uguale a 3 m | m2 | 167.6 | 33.96
10.5.TN6.01.B | Per h compresa fra 3,01 e 9 m | m2 | 187.89 | 33.24
10.5.TN6.01.C | Per h oltre 9 m | m2 | 220.92 | 32.05
10.5.TN6.02 | TELO PACCIAMANTE | m2 | 7.31 | 18.99
10.5.WK1 | PIANTUMAZIONE - SEMI, PIANTE
10.5.WK1.01 | TAGLIO DEL TAPPETO ERBOSO A BASSA MANUTENZIONE
10.5.WK1.01.A | Superficie fino a 500 m² | m2 | 0.88 | 37.86
10.5.WK1.01.B | Superficie maggiore di 500 fino a 2000 m² | m2 | 0.67 | 37.3
10.5.WK1.01.C | Superficie maggiore di 2000 fino a 5000 m² | m2 | 0.53 | 31.43
10.5.WK1.01.D | Superficie oltre 5000 m² | m2 | 0.32 | 26.03
10.5.WK1.02 | TAGLIO DEL TAPPETO ERBOSO AD ALTA MANUTENZIONE
10.5.WK1.02.A | Superficie fino a 500 m² | m2 | 0.78 | 35.6
10.5.WK1.02.B | Superficie maggiore di 500 fino a 2000 m² | m2 | 0.6 | 34.72
10.5.WK1.02.C | Superficie maggiore di 2000 fino a 5000 m² | m2 | 0.48 | 28.94
10.5.WK1.02.D | Superficie oltre 5000 m² | m2 | 0.29 | 23.93
10.5.WK1.03 | TAGLIO DEL TAPPETO ERBOSO SU BANCHINE STRADALI
10.5.WK1.03.A | Per tratte fino a 5000 m | m | 0.31 | 26.87
10.5.WK1.03.B | Per tratte oltre 5000 m | m | 0.15 | 27.8
10.5.WK1.04 | TAGLIO DEL TAPPETO ERBOSO SU SCARPATE STRADALI
10.5.WK1.04.A | Per superfici fino a 5000 mq | m2 | 0.34 | 32.68
10.5.WK1.04.B | Per superfici oltre 5000 mq | m2 | 0.18 | 10.94
10.5.WK1.05 | TRINCIATURA MECCANICA | m2 | 3.26 | 29.82
10.5.WK1.06 | TAGLIO DEL TAPPETO ERBOSO SU STRUTTURE ARGINALI | m2 | 0.18 | 10.94
10.5.WK1.10 | INERBIMENTO CON SEMINA A SPAGLIO | m2 | 0.78 | 35.6
10.5.WK1.11 | INERBIMENTO CON IDROSEMINA
10.5.WK1.11.A | Superfici fino a 5000 m² | m2 | 1.34 | 41.45
10.5.WK1.11.B | Superfici oltre 5000 m² | m2 | 1.25 | 39.99
10.5.WK1.12 | INERBIMENTO CON IDROSEMINA CON COLLANTI E AMMENDANTI
10.5.WK1.12.A | Superfici fino a 5000 m² | m2 | 1.46 | 38.04
10.5.WK1.12.B | Superfici oltre 5000 m² | m2 | 1.35 | 37.03
10.5.WK1.13 | INERBIMENTO CON GEORETE | m2 | 6.33 | 21.94
10.5.WK1.15 | RECUPERO RAMPE CON SEMINA DI MISCUGLIO | m2 | 2.04 | 54.45
10.5.WK1.16 | RECUPERO DI RAMPE CON SEMINA A PRESSIONE | m2 | 2.33 | 50.06
10.5.WK1.17 | RECUPERO RAMPE CON SEMINA A PRESSIONE E COLLANTE | m2 | 2.73 | 45.78
10.5.WK1.18 | RECUPERO RAMPE CON SEMINA A "NERO VERDE" | m2 | 4.41 | 31.49
10.5.WK1.19 | STABILIZZAZIONE DI PENDII CON ARMATURA VEGETALE ASSOCIATA A MICROORGANISMI SELEZIONATI
10.5.WK1.19.A | Installazione di un sistema per m2 - posa manuale | m2 | 13.12 | 20.37
10.5.WK1.19.B | Installazione di due sistemi per m2 - posa manuale | m2 | 25.57 | 18.82
10.5.WK1.19.C | Installazione di tre sistemi per m2 - posa manuale | m2 | 37.34 | 17.18
10.5.WK1.19.D | Installazione di un sistema per m2 - posa meccanica | m2 | 11.87 | 13.51
10.5.WK1.19.E | Installazione di due sistemi per m2 - posa meccanica | m2 | 23.4 | 12.57
10.5.WK1.19.F | Installazione di tre sistemi per m2 - posa meccanica | m2 | 34.59 | 11.59
10.5.WK2 | PIANTUMAZIONE - ARBUSTI, ALBERI
10.5.WK2.01 | POTATURA DI SIEPI
10.5.WK2.01.A | Perimetro fino a 200 cm | m | 3.3 | 42.08
10.5.WK2.01.B | Perimetro oltre 200 fino a 400 cm | m | 5.06 | 38.42
10.5.WK2.01.C | Perimetro oltre 400 fino a 600 cm | m | 7.33 | 37.89
10.5.WK2.01.D | Perimetro oltre 600 fino a 800 cm | m | 10.63 | 39.19
10.5.WK2.01.E | Perimetro maggiore di 800 cm | m | 14.14 | 39.28
10.5.WK2.02 | POTATURA DI ARBUSTI E CESPUGLI ISOLATI
10.5.WK2.02.A | Altezza fino a 1 m | cad | 4.21 | 46.17
10.5.WK2.02.B | Altezza oltre 1 fino a 1,5 m | cad | 8.92 | 46.7
10.5.WK2.02.C | Altezza oltre 1,5 m | cad | 15.01 | 46.25
10.5.WK2.03 | POTATURA DI ARBUSTI E CESPUGLI IN MACCHIE
10.5.WK2.03.A | Altezza fino a 1 m | m2 | 3.22 | 43.12
10.5.WK2.03.B | Altezza oltre 1 fino a 1,5 m | m2 | 7.43 | 44.85
10.5.WK2.03.C | Altezza oltre 1,5 m | m2 | 12.53 | 44.33
10.5.WK2.04 | POTATURA DI ESEMPLARI ARBOREI DECIDUI SU STRADA A TRAFFICO MEDIO
10.5.WK2.04.A | Altezza da 6 a 12 m | cad | 170.23 | 24.47
10.5.WK2.04.B | Altezza oltre 12 fino a 16 m | cad | 243.65 | 20.52
10.5.WK2.04.C | Altezza oltre 16 fino a 23 m | cad | 420.84 | 16.5
10.5.WK2.04.D | Altezza oltre 23 fino a 30 m | cad | 665.15 | 16.7
10.5.WK2.05 | POTATURA DI ESEMPLARI ARBOREI DECIDUI SU STRADA A TRAFFICO INTENSO
10.5.WK2.05.A | Altezza da 6 a 12 m | cad | 200.59 | 24.92
10.5.WK2.05.B | Altezza oltre 12 fino a 16 m | cad | 292.51 | 20.89
10.5.WK2.05.C | Altezza oltre 16 fino a 23 m | cad | 497.23 | 16.75
10.5.WK2.05.D | Altezza oltre 23 fino a 30 m | cad | 817.92 | 16.98
10.5.WK2.06 | POTATURA DI ESEMPLARI ARBOREI DECIDUI IN PARCHI E GIARDINI
10.5.WK2.06.A | Altezza fino a 12 m | cad | 139.86 | 23.83
10.5.WK2.06.B | Altezza oltre 12 fino a 16 m | cad | 207 | 20.12
10.5.WK2.06.C | Altezza oltre 16 fino a 23 m | cad | 344.45 | 16.12
10.5.WK2.06.D | Altezza oltre 23 fino a 30 m | cad | 588.76 | 16.51
10.5.WK2.07 | DECESPUGLIAMENTO DI SCARPATE
10.5.WK2.07.A | Per scarpate stradali, con trasporto a discarica dei materiali di risulta | m2 | 0.35 | 55.54
10.5.WK2.07.B | Per scarpate stradali, senza rimozione dei materiali di risulta | m2 | 0.26 | 74.77
10.5.WK2.07.C | Per scarpate fluviali, compresa la coppatura o trinciatura del materiale di risulta | m2 | 0.36 | 54.78
10.5.WK2.08 | DECESPUGLIAMENTO DI AREA BOSCATA
10.5.WK2.08.A | Su area ad alta intensità di infestanti con raccolta e trasporto a discarica dei materiali di risulta | m2 | 1.11 | 37.53
10.5.WK2.08.B | Su area ad alta intensità di infestanti senza raccolta e trasporto a discarica dei materiali di risulta | m2 | 0.74 | 56.3
10.5.WK2.08.C | Su area a media intensità di infestanti con raccolta e trasporto a discarica dei materiali di risulta | m2 | 0.86 | 32.29
10.5.WK2.08.D | Su area a media intensità di infestanti senza raccolta e trasporto a discarica dei materiali di risulta | m2 | 0.5 | 55.54
10.5.WK2.09 | SPOLLONATURA AL PIEDE | cad | 5.99 | 46.36
10.5.WK2.10 | INTERVENTO FITOSANITARIO PER PIANTE DI DIAMETRO DA 30 A 50 CM
10.5.WK2.10.A | ino a 5 piante di diametro fino a 50 cm | a corpo | 214.42 | 20.72
10.5.WK2.10.B | Per ogni pianta in più di diametro fino a 50 cm | cad | 34.8 | 15.96
10.5.WK2.11 | INTERVENTO FITOSANITARIO PER PIANTE DI DIAMETRO DA 50 A 80 CM
10.5.WK2.11.A | Fino a 5 piante di diametro oltre 50 fino a 80 cm. | a corpo | 312.46 | 17.78
10.5.WK2.11.B | Per ogni pianta in più di diametro oltre 50 fino a 80 cm | cad | 52.39 | 13.25
10.5.WK2.12 | INTERVENTO FITOSANITARIO PER PIANTE DI DIAMETRO DA 80 A 120 CM
10.5.WK2.12.A | Fino a 5 piante di diametro oltre 80 fino a 120 cm | a corpo | 437.45 | 17.77
10.5.WK2.12.B | Per ogni pianta in più di diametro oltre 80 fino a 120 cm | cad | 73.34 | 13.25
10.5.WK2.13 | INTERVENTO FITOSANITARIO PER PIANTE DI DIAMETRO OLTRE I 120 CM
10.5.WK2.13.A | Fino a 5 piante di diametro oltre 120 cm | a corpo | 591.24 | 16.44
10.5.WK2.13.B | Per ogni pianta in più di diametro oltre 120 cm | cad | 101.41 | 12.32
10.5.WK2.14 | MESSA A DIMORA DI ALBERI IN AREA VERDE
10.5.WK2.14.A | Piante con circonferenza fino a 12 cm - misurata ad 1 m di altezza | cad | 42.24 | 9.86
10.5.WK2.14.B | Piante con circonferenza oltre 12 fino a 16 cm - misurata ad 1 m di altezza | cad | 48.9 | 14.2
10.5.WK2.14.C | Piante con circonferenza oltre 16 fino a 20 cm - misurata ad 1 m di altezza | cad | 95.53 | 11.63
10.5.WK2.14.D | Piante con circonferenza oltre 20 fino a 25 cm - misurata ad 1 m di altezza | cad | 160.44 | 13.85
10.5.WK2.14.E | Piante con circonferenza oltre 25 fino a 30 cm - misurata ad 1 m di altezza | cad | 193.76 | 17.2
10.5.WK2.14.F | Piante con circonferenza oltre 30 fino a 40 cm - misurata ad 1 m di altezza | cad | 323.67 | 18.88
10.5.WK2.14.G | Piante con circonferenza oltre 40 fino a 50 cm - misurata ad 1 m di altezza | cad | 476.29 | 23.32
10.5.WK2.15 | MESSA A DIMORA DI ALBERI IN AIUOLE STRADALI
10.5.WK2.15.A | Piante con circonferenza fino a 12 cm - misurata ad 1 m di altezza | cad | 52.18 | 18.63
10.5.WK2.15.B | Piante con circonferenza oltre 12 fino a 16 cm - misurata ad 1 m di altezza | cad | 64.19 | 19.47
10.5.WK2.15.C | Piante con circonferenza oltre 16 fino a 20 cm - misurata ad 1 m di altezza | cad | 115.42 | 19.25
10.5.WK2.15.D | Piante con circonferenza oltre 20 fino a 25 cm - misurata ad 1 m di altezza | cad | 202.56 | 20.56
10.5.WK2.15.E | Piante con circonferenza oltre 25 fino a 30 cm - misurata ad 1 m di altezza | cad | 268.64 | 25.84
10.5.WK2.15.F | Piante con circonferenza oltre 30 fino a 40 cm - misurata ad 1 m di altezza | cad | 401.47 | 24.21
10.5.WK2.15.G | Piante con circonferenza oltre 40 fino a 50 cm - misurata ad 1 m di altezza | cad | 575.76 | 28.94
10.5.WK2.16 | MESSA A DIMORA DI SIEPE
10.5.WK2.16.A | Sesto d'impianto: n. 2 piante al metro | m | 8.59 | 38.79
10.5.WK2.16.B | Sesto d'impianto: n. 5/6 piante al metro disposte in fila semplice | m | 12.43 | 33.51
10.5.WK2.16.C | Sesto d'impianto: n. 10/12 piante al metro disposte in fila doppia | m | 18.72 | 37.09
10.5.WK2.17 | ABBATTIMENTO DI ALBERI ADULTI SU STRADA A TRAFFICO MEDIO
10.5.WK2.17.A | Altezza fino a 12 m | cad | 178.67 | 24.87
10.5.WK2.17.B | Altezza oltre 12 fino a 16 m | cad | 304.86 | 20.04
10.5.WK2.17.C | Altezza oltre 16 fino a 23 m | cad | 480.42 | 17.34
10.5.WK2.17.D | Altezza oltre 23 fino a 30 m | cad | 810.55 | 20.56
10.5.WK2.18 | ABBATTIMENTO DI ALBERI ADULTI SU STRADA A TRAFFICO INTENSO
10.5.WK2.18.A | Altezza fino a 12 m | cad | 220.82 | 35.21
10.5.WK2.18.B | Altezza oltre 12 fino a 16 m | cad | 350.53 | 27.73
10.5.WK2.18.C | Altezza oltre 16 fino a 23 m | cad | 550.67 | 25.21
10.5.WK2.18.D | Altezza oltre 23 fino a 30 m | cad | 915.93 | 27.29
10.5.WK2.19 | ABBATTIMENTO DI ALBERI ADULTI IN PARCHI E GIARDINI
10.5.WK2.19.A | Altezza fino a 12 m | cad | 138.26 | 24.1
10.5.WK2.19.B | Altezza oltre 12 fino a 16 m | cad | 237.25 | 19.9
10.5.WK2.19.C | Altezza oltre 16 fino a 23 m | cad | 397.5 | 17.47
10.5.WK2.19.D | Altezza oltre 23 fino a 30 m | cad | 705.49 | 16.53
10.5.WK2.20 | ESTIRPAZIONE E FRANTUMAZIONE DI CEPPAIA
10.5.WK2.20.A | Diametro del colletto fino a 30 cm | cad | 53.77 | 23.24
10.5.WK2.20.B | Diametro del colletto oltre 30 fino a 50 cm | cad | 81.53 | 23.84
10.5.WK2.20.C | Diametro del colletto oltre 50 fino a 100 cm | cad | 179.23 | 23.24
11 | SUOLO (DA COSTRUIRE)
11.1 | RILIEVI, PIANI QUOTATI
11.1.UD1 | PROVE E CAMPIONATURE, MISURE - SEDIME SUPERFICIALE
11.1.UD1.01 | RILIEVO DI PUNTI ED ASSI | m2 | 0.57 | 48.72
11.1.UD1.02 | PIANI QUOTATI
11.1.UD1.02.A | Valori su maglia 10x10 m | m2 | 0.52 | 69.42
11.1.UD1.02.B | Valori su maglia 20x20 m | m2 | 0.48 | 69.42
11.1.UD1.02.C | Valori su maglia 30x30 m | m2 | 0.45 | 67.89
11.1.UD1.02.D | Valori su maglia 50x50 m | m2 | 0.41 | 67.73
11.1.UD1.03 | TRACCIAMENTO DELLE OPERE DA REALIZZARE | m2 | 1.69 | 32.86
11.2 | SONDAGGI, PROVE
11.2.AB1 | LAVORI EDILIZI IN GENERALE - PER UTILIZZO GENERALE
11.2.AB1.01 | INSTALLAZIONE ATTREZZATURA PER SONDAGGI
11.2.AB1.01.A | Entro 400 m dal primo foro di sondaggio | cad | 279.96 | 79.05
11.2.AB1.01.B | Oltre 400 m dal primo foro di sondaggio | cad | 433.26 | 51.08
11.2.AB1.02 | ALLESTIMENTO DI CANTIERE PER SONDAGGI A ROTAZIONE | cad | 1743.02 | 29.39
11.2.AB1.03 | INSTALLAZIONE ATTREZZATURA IN AREE DISAGIATE | cad | 1462.76 | 19.87
11.2.AB1.04 | INSTALLAZIONE DI SISTEMA DI MESCOLAMENTO FANGHI | a corpo | 676.12 | 31.22
11.2.AD2 | LAVORI EDILIZI IN GENERALE - SOTTOSUOLO
11.2.AD2.01 | PERFORAZIONE VERTICALE A DISTRUZIONE DI NUCLEO IN TERRENI A GRANULOMETRIA FINE
11.2.AD2.01.A | Da 0 a 35 m dal p.c. | m | 49.57 | 11.2
11.2.AD2.01.B | Da 35 a 70 m dal p.c. | m | 56.97 | 10.72
11.2.AD2.01.C | Da 70 a 100 m dal p.c. | m | 67.35 | 12.37
11.2.AD2.01.D | Da 100 a 200 m dal p.c. | m | 100.15 | 13.86
11.2.AD2.01.E | Da 200 a 300 m dal p.c. | m | 120.12 | 11.56
11.2.AD2.01.F | Sovrapprezzo per uso di corona diamantata | m | 43.52 | 0
11.2.AD2.02 | PERFORAZIONE VERTICALE A DISTRUZIONE DI NUCLEO IN TERRENI A GRANULOMETRIA GROSSOLANA
11.2.AD2.02.A | Da 0 a 35 m dal p.c. | m | 49.57 | 11.2
11.2.AD2.02.B | Da 35 a 70 m dal p.c. | m | 56.97 | 10.72
11.2.AD2.02.C | Da 70 a 100 m dal p.c. | m | 67.35 | 12.37
11.2.AD2.02.D | Da 100 a 200 m dal p.c. | m | 100.15 | 13.86
11.2.AD2.02.E | Da 200 a 300 m dal p.c. | m | 120.12 | 11.56
11.2.AD2.02.F | Sovrapprezzo per uso di corona diamantata | m | 43.52 | 0
11.2.AD2.03 | PERFORAZIONE VERTICALE ESEGUITA CON CAROTIERE WIRELINE IN TERRENI A GRANULOMETRIA FINE E MEDIA
11.2.AD2.03.A | Da 0 a 60 m dal p.c. | m | 77.46 | 7.17
11.2.AD2.03.B | Da 60 a 100 m dal p.c. | m | 106.21 | 13.07
11.2.AD2.03.C | Da 100 a 200 m dal p.c. | m | 151.48 | 11.37
11.2.AD2.03.D | Da 200 a 300 m dal p.c. | m | 189.53 | 10.7
11.2.AD2.03.E | Oltre 300 m dal p.c. | m | 235.09 | 9.45
11.2.AD2.03.F | Sovrapprezzo per l'utilizzo di fanghi bentonitici o schiume polimeriche con biodegradabilità superiore al 94 % | m | 1.33 | 0
11.2.AD2.04 | PERFORAZIONE VERTICALE ESEGUITA CON CAROTIERE WIRELINE IN TERRENI A GRANULOMETRIA GROSSOLANA
11.2.AD2.04.A | Da 0 a 60 m dal p.c. | m | 92.19 | 6.02
11.2.AD2.04.B | Da 60 a 100 m dal p.c. | m | 127.27 | 10.91
11.2.AD2.04.C | Da 100 a 200 m dal p.c. | m | 164.2 | 10.49
11.2.AD2.04.D | Da 200 a 300 m dal p.c. | m | 205.11 | 9.88
11.2.AD2.04.E | Oltre 300 m dal p.c. | m | 316.16 | 7.03
11.2.AD2.04.F | Sovrapprezzo per uso di corona diamantata | m | 43.52 | 0
11.2.AD2.05 | SOVRAPPREZZO AGLI ARTT. 11.2.A.D2.03 A, B, C, D, E PER INCLINAZIONE SONDAGGIO
11.2.AD2.05.A | Da 0 a 60 m dal p.c. da 20° a 35° | m | 110.62 | 6.02
11.2.AD2.05.B | Da 0 a 60 m dal p.c. oltre 35° | m | 128.42 | 13.52
11.2.AD2.05.C | Da 60 a 100 m dal p.c. da 20° a 35° | m | 149.22 | 9.31
11.2.AD2.05.D | Da 60 a 100 m dal p.c. oltre 35° | m | 158.93 | 10.83
11.2.AD2.05.E | Da 100 a 200 m dal p.c. da 20° a 35° | m | 196.53 | 10.32
11.2.AD2.05.F | Da 100 a 200 m dal p.c. oltre 35° | m | 206.08 | 10.78
11.2.AD2.05.G | Da 200 a 300 m dal p.c. da 20° a 35° | m | 243.46 | 9.13
11.2.AD2.05.H | Da 200 a 300 m dal p.c. oltre 35° | m | 252.44 | 8.8
11.2.AD2.05.I | Oltre 300 m dal p.c. da 20° a 35° | m | 373.75 | 5.94
11.2.AD2.05.L | Oltre 300 m dal p.c. oltre 35° | m | 388.14 | 5.72
11.2.AD2.06 | APPRONTAMENTO E INSTALLAZIONE ATTREZZATURA PER PROVA PENETROMETRICA STATICA | cad | 1443.8 | 11.5
11.2.UD2 | PROVE E CAMPIONATURE, MISURE - SOTTOSUOLO
11.2.UD2.01 | DAC-TEST | m | 20.18 | 79.04
11.2.UD2.02 | PRELIEVO DI CAMPIONI RIMANEGGIATI | cad | 10.18 | 79.08
11.2.UD2.03 | PRELIEVO DI CAMPIONI INDISTURBATI CON CAMPIONATORE SHELBY
11.2.UD2.03.A | Fino a 20 m dal p.c. | cad | 68.77 | 79.05
11.2.UD2.03.B | Da 20 m a 40 m dal p.c. | cad | 77.04 | 79.05
11.2.UD2.03.C | Da 40 m a 60 m dal p.c. | cad | 85.29 | 79.05
11.2.UD2.04 | PRELIEVO DI CAMPIONI INDISTURBATI CON CAMPIONATORE OSTERBERG
11.2.UD2.04.A | Fino a 20 m dal p.c. | cad | 85.29 | 79.05
11.2.UD2.04.B | Da 20 m a 40 m dal p.c. | cad | 92.17 | 79.05
11.2.UD2.04.C | Da 40 m a 60 m dal p.c. | cad | 99.02 | 79.05
11.2.UD2.05 | PROVA SPT (STANDARD PENETRATION TEST)
11.2.UD2.05.A | Da 0 m a 20 m dal p.c. | cad | 74.96 | 79.05
11.2.UD2.05.B | Da 20 m a 40 m dal p.c. | cad | 96.58 | 79.05
11.2.UD2.06 | PROVA PENETROMETRICA DINAMICA LEGGERA | m | 26.06 | 63.78
11.2.UD2.07 | PROVA PENETROMETRICA DINAMICA PESANTE | m | 29.09 | 57.14
11.2.UD2.08 | PROVA SCISSOMETRICA
11.2.UD2.08.A | Da 0 m a 20 m dal p.c. | cad | 137.71 | 79.05
11.2.UD2.08.B | Da 20 m a 40 m dal p.c. | cad | 172.51 | 79.05
11.2.UD2.09 | PROVA PRESSIOMETRICA
11.2.UD2.09.A | Da 0 m a 20 m dal p.c. | cad | 549.67 | 79.05
11.2.UD2.09.B | Da 20 m a 40 m dal p.c. | cad | 663.42 | 79.05
11.2.UD2.10 | SONDAGGIO PIEZOMETRICO
11.2.UD2.10.A | Per ogni cella installata | cad | 261.49 | 14.87
11.2.UD2.10.B | Per m di tubo installato | m | 30.59 | 36.31
11.2.UD2.11 | PROVA PENETROMETRICA STATICA | cad | 24.43 | 79.06
11.2.UD2.12 | ANALISI FISICHE, CHIMICHE E MICROBIOLOGICHE | cad | 2436.19 | 79.05
11.2.UD2.13 | ANALISI GRANULOMETRICA
11.2.UD2.13.A | Su terre con dimensione massima dei granuli non eccedente i 5 mm | cad | 55.67 | 79.06
11.2.UD2.13.B | Sovrapprezzo per inerti con dimensioni dei grani superiori a 5 mm | cad | 64.73 | 79.05
11.2.UD2.14 | DETERMINAZIONE DEI LIMITI DI ATTERBERG | cad | 62.64 | 79.05
11.2.UD2.15 | DETERMINAZIONE DEL PESO SPECIFICO | cad | 41.76 | 79.05
11.2.UD2.16 | ANALISI GRANULOMETRICA PER SEDIMENTAZIONE | cad | 99.19 | 79.05
11.2.UD2.17 | PROVA DI COSTIPAMENTO | cad | 178.83 | 79.05
11.2.UD2.18 | DETERMINAZIONE DEL CONTENUTO IN ACQUA | cad | 7.58 | 79.02
11.2.UD2.19 | DETERMINAZIONE DEL PESO DI VOLUME NATURALE | cad | 35.77 | 79.06
11.2.UD2.20 | DETERMINAZIONE DEL PESO SECCO DELL'UNITA' DI VOLUME | cad | 8.53 | 79.02
11.2.UD2.21 | PROVA DI COMPRESSIBILITA' EDOMETRICA
11.2.UD2.21.A | Fino a 1,6 N/mm² (cicli di carico e scarico) | cad | 213.22 | 79.05
11.2.UD2.21.B | Fino a 4,8 N/mm² (cicli di carico e scarico) | cad | 247.62 | 79.05
11.2.UD2.21.C | Sovrapprezzo per il rilievo e la diagrammazione dei cedimenti nel tempo | cad | 7.58 | 79.02
11.2.UD2.22 | PROVA DI TAGLIO DIRETTO | cad | 178.83 | 79.05
11.2.UD2.32 | ANALISI GRANULOMETRICA
11.3 | CONTROLLO DELLE ACQUE SOTTERRANEE, POZZI
11.3.CH2 | TERRE, SCAVI, RILEVATI, MASSICCIATE - ACCIAIO
11.3.CH2.01 | POZZO ARTESIANO
11.3.CH2.01.A | Per profondità di scavo fino a 50 m | m | 231.45 | 11.98
11.3.CH2.01.B | Per profondità di scavo fino a 100 m | m | 162.35 | 14.51
11.3.CH2.01.C | Per profondità di scavo fino a 200 m | m | 125.54 | 15.47
11.3.CH2.01.D | Per profondità di scavo fino a 400 m | m | 111.7 | 14.9
11.4 | DRENAGGI
11.4.CP1 | TERRE, SCAVI, RILEVATI, MASSICCIATE - TERRE, PIETRE, GHIAIA, SABBIA
11.4.CP1.01 | GHIAIONE PER DRENAGGI
11.4.CP1.01.A | Stesa e livellazione eseguita con mezzo meccanico | m3 | 27.92 | 19.89
11.4.CP1.01.B | Stesa e livellazione eseguita a mano | m3 | 46.07 | 48.22
11.4.TN6 | POSA DI TELI FLESSIBILI NON IMPERMEABILI, TAPPEZZERIE, MOQUETTE - MATERIE PLASTICHE E FIBRE SINTETICHE, RESINE TERMOPLASTICHE
11.4.TN6.01 | GEOTESSILE, TESSUTO NON TESSUTO PER DRENAGGIO
11.4.TN6.01.A | Peso fino a 100 g/m² | m2 | 3.28 | 42.33
11.4.TN6.01.B | Peso fino a 200 g/m² | m2 | 3.77 | 36.83
11.4.TN6.01.C | Peso fino a 400 g/m² | m2 | 4.97 | 27.94
11.5 | DRAGAGGI
11.5.CP1 | TERRE, SCAVI, RILEVATI, MASSICCIATE - TERRE, PIETRE, GHIAIA, SABBIA
11.5.CP1.01 | DRAGAGGIO DI MATERIALE FINE SCIOLTO
11.5.CP1.01.A | Con rifluimento fino a 2.000 m dall'area di dragaggio | m3 | 5.63 | 10.01
11.5.CP1.01.B | Con rifluimento oltre 2.000 m dall'area di dragaggio | m3 | 8.95 | 6.29
11.5.CP1.02 | DRAGAGGIO DI MATERIALE SCIOLTO GROSSOLANO
11.5.CP1.02.A | Per profondità sino a 5,00 m sotto il medio mare | m3 | 8.68 | 11.68
11.5.CP1.02.B | Per profondità oltre a 5,00 m sotto il medio mare | m3 | 12.06 | 11.68
11.6 | SCAVI DI SBANCAMENTO
11.6.CP1 | TERRE, SCAVI, RILEVATI, MASSICCIATE - TERRE, PIETRE, GHIAIA, SABBIA
11.6.CP1.01 | SCAVO DI SBANCAMENTO IN TERRENO DI QUALSIASI NATURA
11.6.CP1.01.A | Anche in presenza d'acqua (tirante d'acqua fino a 20 cm) | m3 | 7.63 | 21.84
11.6.CP1.01.B | Subacqueo (tirante d'acqua oltre 20 cm) | m3 | 10.73 | 31.5
11.6.CP1.01.C | Sovrapprezzo per ogni metro in più di profondità | m3 | 2.54 | 21.87
11.6.CP1.01.D | Sovrapprezzo per scavi inferiori a 50 mc | m3 | 8.92 | 17.12
11.6.CP1.01.E | Sovrapprezzo per scavi fra i 50 e i 500 mc | m3 | 4.37 | 19.06
11.6.CP1.02 | SCAVO DI SBANCAMENTO IN ROCCIA TENERA DA PICCONE O DA PUNTA
11.6.CP1.02.A | Anche in presenza d'acqua (tirante d'acqua fino a 20 cm) | m3 | 14.67 | 18.93
11.6.CP1.02.B | Subacqueo (tirante d'acqua oltre 20 cm) | m3 | 18.08 | 23.37
11.6.CP1.02.C | Sovrapprezzo per ogni metro in più di profondità | m3 | 3.71 | 22.46
11.6.CP1.02.D | Sovrapprezzo per scavi inferiori a 50 mc | m3 | 5.57 | 22.44
11.6.CP1.03 | SCAVO DI SBANCAMENTO IN ROCCIA DURA DA MINA
11.6.CP1.03.A | Anche in presenza d'acqua (tirante d'acqua fino a 20 cm) | m3 | 28.73 | 38.58
11.6.CP1.03.B | Subacqueo (tirante d'acqua oltre 20 cm) | m3 | 32.81 | 38.32
11.6.CP1.03.C | Sovrapprezzo per ogni metro in più di profondità | m3 | 5.82 | 19.09
11.6.CP1.03.D | Sovrapprezzo per scavi inferiori a 50 mc | m3 | 7.04 | 19.72
11.6.CP1.04 | SCOTICO | m3 | 4.12 | 6.74
11.6.CP1.05 | SCAVO DI SBANCAMENTO IN AMBITO FLUVIALE IN TERRENO DI QUALSIASI NATURA
11.6.CP1.05.A | Anche in presenza d'acqua (tirante d'acqua fino a 20 cm) | m3 | 3.09 | 26.96
11.6.CP1.05.B | Subacqueo (tirante d'acqua oltre 20 cm) | m3 | 4.19 | 26.89
11.6.CP1.05.C | Sovrapprezzo per ogni metro in più di profondità | m3 | 1.08 | 38.57
11.7 | SCAVI DI FONDAZIONE
11.7.CP1 | TERRE, SCAVI, RILEVATI, MASSICCIATE - TERRE, PIETRE, GHIAIA, SABBIA
11.7.CP1.01 | SCAVO DI FONDAZIONE IN TERRENO DI QUALSIASI NATURA
11.7.CP1.01.A | Anche in presenza d'acqua (tirante d'acqua fino a 20 cm) | m3 | 15.52 | 32.21
11.7.CP1.01.B | Sovrapprezzo per ogni metro in più di profondità | m3 | 7.1 | 17.6
11.7.CP1.01.C | Sovrapprezzo per scavo inferiore a 25 mc | m3 | 4.56 | 15.23
11.7.CP1.02 | SCAVO DI FONDAZIONE IN ROCCIA TENERA DA PICCONE O DA PUNTA
11.7.CP1.02.A | Anche in presenza d'acqua (tirante d'acqua fino a 20 cm) | m3 | 21.82 | 30.54
11.7.CP1.02.B | Sovrapprezzo per ogni metro in più di profondità | m3 | 4.91 | 22.62
11.7.CP1.03 | SCAVO DI FONDAZIONE IN TERRENO ROCCIOSO DURO
11.7.CP1.03.A | Anche in presenza d'acqua (tirante d'acqua fino a 20 cm) | m3 | 35.86 | 52.59
11.7.CP1.03.B | Sovrapprezzo per ogni metro in più di profondità | m3 | 5.26 | 26.4
11.7.CP1.04 | SCAVO DI FONDAZIONE IN TERRENO DI QUALSIASI NATURA ESEGUITO ALL'INTERNO DI EDIFICI
11.7.CP1.04.A | Anche in presenza d'acqua (tirante d'acqua fino a 20 cm) | m3 | 26.26 | 17.98
11.7.CP1.04.B | Subacqueo (tirante d'acqua oltre 20 cm) | m3 | 28.84 | 34.66
11.7.CP1.04.C | Sovrapprezzo per trovanti aventi volume superiore a 0,5 m³ | m3 | 10.56 | 39.45
11.7.CP1.04.D | Sovrapprezzo per ogni metro in più | m3 | 5.18 | 42.89
11.7.CP1.05 | SCAVO DI FONDAZIONE IN TERRENO DI QUALSIASI NATURA ESEGUITO A MANO
11.7.CP1.05.A | Anche in presenza d'acqua (tirante d'acqua fino a 20 cm) | m3 | 45.52 | 73.21
11.7.CP1.05.B | Subacqueo (tirante d'acqua oltre 20 cm) | m3 | 58.11 | 62.13
11.7.CP1.05.C | Sovrapprezzo per ogni metro in più di profondità | m3 | 7.23 | 76.82
11.7.CP1.05.D | Sovrapprezzo per trovanti aventi volume superiore a 0,5 m³ | m3 | 13.32 | 62.55
11.7.CP1.06 | SCAVO DI FONDAZIONE IN TERRENO DI QUALSIASI NATURA ESEGUITO A MANO ALL'INTERNO DI EDIFICI
11.7.CP1.06.A | Anche in presenza d'acqua (tirante d'acqua fino a 20 cm) | m3 | 55.77 | 69.71
11.7.CP1.06.B | Subacqueo (tirante d'acqua oltre 20 cm) | m3 | 67.96 | 61.29
11.7.CP1.06.C | Sovrapprezzo per ogni metro in più di profondità | m3 | 7.87 | 70.57
11.7.CP1.06.D | Sovrapprezzo per trovanti aventi volume superiore a 0,5 m³ | m3 | 13.97 | 59.63
11.7.CP1.06.E | Detrazione per cessione del materiale proveniente da scavi all'appaltatore | m³ | -5.3 | -14.56
11.8 | RINTERRI E RIPORTI
11.8.CP1 | TERRE, SCAVI, RILEVATI, MASSICCIATE - TERRE, PIETRE, GHIAIA, SABBIA
11.8.CP1.01 | RIPORTI IN MATERIALE MISTO DI CAVA
11.8.CP1.01.A | Per costipamento pari a 95% della densità massima AASHTO | m3 | 24.4 | 11.38
11.8.CP1.01.B | Per costipamento pari a 90% della densità massima AASHTO | m3 | 24 | 11.57
11.8.CP1.01.C | Per costipamento pari a 85% della densità massima AASHTO | m3 | 23.6 | 11.77
11.8.CP1.01.D | Per costipamento pari a 80% della densità massima AASHTO | m3 | 23.2 | 11.97
11.8.CP1.01.E | Sovrapprezzo per trasporto con uso di pontone | m3 | 17.41 | 0
11.8.CP1.02 | RINTERRO DELLO SCAVO CON SABBIONE GREZZO DI CAVA | m3 | 31.93 | 8.7
11.8.CP1.03 | RINTERRO CON TERRA DI COLTIVO | m3 | 37.04 | 7.5
11.8.CP1.04 | RINTERRO DELLO SCAVO CON SABBIONE DI CAVA A PROTEZIONE DI TUBAZIONI | m3 | 33.68 | 12.37
11.8.CP1.05 | RIPORTI IN MATERIALE MINUTO MISTO DI CAVA PER RICARICHE | m3 | 31.63 | 21.95
11.8.CP1.06 | MOVIMENTAZIONE DI MATERIALE IN AMBITO FLUVIALE | m3 | 4.63 | 15
11.8.CP1.07 | FORNITURA MATERIALI PER RILEVATI DA IMPIANTI DI RICICLAGGIO CON DISTANZA < 5 KM | m³ | 11.24 | 2.35
11.8.CP1.08 | STABILIZZAZIONE E SISTEMAZIONE DI TERRENI CON UTILIZZO DI CALCE/CEMENTO | m³ | 8.21 | 7.81
11.8.CP1.09 | RINFIANCO DI TUBAZIONI CON SABBIONE DI CAVA O RICICLATO MARCATO CE | m³ | 19.05 | 18.7
11.8.CP1.10 | SOVRAPPREZZO PER LA FRANTUMAZIONE E RICICLO DEI MATERIALI PROVENIENTI DALLE DEMOLIZIONI | m³ | 5.82 | 65.43
11.8.CP1.11 | ALLONTANAMENTO DEL MATERIALE DI RISULTA DALLO SCAVO | m3 | 7.33 | 18.94
11.8.CP1.12 | CONFERIMENTO DEL MATERIALE DI RISULTA DAL CANTIERE PRESSO IMPIANTI PER IL TRATTAMENTO E RECUPERO | m3 | 17.74 | 9.39
11.8.CP1.13 | CONFERIMENTO DEL MATERIALE DI RISULTA DAL CANTIERE PRESSO DISCARICHE INERTI | m3 | 27.06 | 6.16
12 | OPERE STRADALI
12.1 | FONDAZIONE STRADALE
12.1.CP1 | TERRE, SCAVI, RILEVATI, MASSICCIATE - TERRE, PIETRE, GHIAIA, SABBIA
12.1.CP1.01 | FONDAZIONE STRADALE
12.1.CP1.01.A | Per costipamento pari a 95% della densità massima AASHTO | m3 | 31.57 | 13.19
12.1.CP1.01.B | Per costipamento pari a 90% della densità massima AASHTO | m3 | 31.17 | 13.36
12.1.CP1.01.C | Per costipamento pari a 85% della densità massima AASHTO | m3 | 30.78 | 13.53
12.1.CP1.02 | STRATO DI FONDAZIONE IN MISTO CEMENTATO | m3 | 51.8 | 15.48
12.2 | SOTTOFONDI STRADALI
12.2.CP1 | TERRE, SCAVI, RILEVATI, MASSICCIATE - TERRE, PIETRE, GHIAIA, SABBIA
12.2.CP1.01 | CILINDRATURA MECCANICA | m2 | 2.27 | 23.55
12.3 | STRATI DI BASE E DI COLLEGAMENTO
12.3.LN6 | GEOMEMBRANA ANTIPUMPING
12.3.LN6.01 | GEOMEMBRANA ELASTOMERICA AUTOTERMOADESIVA ANTIPUMPING | m2 | 10.81 | 1.31
12.3.YS5 | IMPASTO E MISCELAZIONE, LISCIATURA, TRATTAMENTO SUPERFICI, SABBIATURA - CONGLOMERATI BITUMINOSI
12.3.YS5.01 | STRATO DI BASE IN CONGLOMERATO BITUMINOSO DI TIPO SEMIAPERTO - fino a 1500 mq
12.3.YS5.01.A | Di spessore finito compattato 6 cm | m2 | 14.64 | 20.86
12.3.YS5.01.B | Di spessore finito compattato 8 cm | m2 | 18.18 | 16.8
12.3.YS5.01.C | Di spessore finito compattato 10 cm | m2 | 22.07 | 13.84
12.3.YS5.01.D | Di spessore finito compattato 120 cm | m2 | 25.29 | 12.07
12.3.YS5.02 | STRATO DI BASE IN CONGLOMERATO BITUMINOSO DI TIPO SEMIAPERTO - oltre 1500 mq
12.3.YS5.02.A | Di spessore finito compattato 6 cm | m2 | 10.85 | 0.49
12.3.YS5.02.B | Di spessore finito compattato 8 cm | m2 | 14.38 | 0.37
12.3.YS5.02.C | Di spessore finito compattato 10 cm | m2 | 17.91 | 0.3
12.3.YS5.02.D | Di spessore finito compattato 12 cm | m2 | 21.5 | 0.25
12.3.YS5.03 | STRATI DI COLLEGAMENTO IN CONGLOMERATO BITUMINOSO SEMIAPERTO BINDER - fino a 1500 mq
12.3.YS5.03.A | Di spessore finito compattato 8 cm | m2 | 18.94 | 16.12
12.3.YS5.03.B | Di spessore finito compattato 10 cm | m2 | 22.67 | 13.47
12.3.YS5.03.C | Di spessore finito compattato 12 cm | m2 | 26.41 | 11.56
12.3.YS5.04 | STRATI DI COLLEGAMENTO IN CONGLOMERATO BITUMINOSO SEMIAPERTO BINDER - oltre 1500 mq
12.3.YS5.04.A | Di spessore finito compattato 8 cm | m2 | 15.14 | 0.35
12.3.YS5.04.B | Di spessore finito compattato 10 cm | m2 | 18.88 | 0.28
12.3.YS5.04.C | Di spessore finito compattato 12 cm | m2 | 22.61 | 0.24
12.4 | TAPPETI DI USURA
12.4.VS1 | APPLICAZIONE MATERIALI FLUIDI, VERNICIATURA, INTONACATURA A PENNELLO - BITUMI, VERNICI BITUMINOSE
12.4.VS1.01 | SPANDIMENTO DI MATERIALI BITUMINOSI
12.4.VS1.01.A | Bitume con penetrazione 180-200 a caldo | kg | 2.81 | 9.51
12.4.VS1.01.B | Emulsione bituminosa acida al 60% di bitume | kg | 3.28 | 8.15
12.4.YS5 | IMPASTO E MISCELAZIONE, LISCIATURA, TRATTAMENTO SUPERFICI, SABBIATURA - CONGLOMERATI BITUMINOSI
12.4.YS5.01 | CONGLOMERATO BITUMINOSO PER TAPPETI DI USURA
12.4.YS5.01.A | Di spessore finito compattato 2 cm - fino a 1500 mq | m2 | 8.78 | 34.78
12.4.YS5.01.B | Di spessore finito comapttato 3 cm - fino a 1500 mq | m2 | 10.77 | 28.35
12.4.YS5.01.C | Di spessore finito compattato 4 cm - fino a 1500 mq | m2 | 12.75 | 23.95
12.4.YS5.01.D | Di spessore finito compattato 2 cm - oltre 1500 mq | m2 | 4.82 | 1.11
12.4.YS5.01.E | Di spessore finito comapttato 3 cm - oltre 1500 mq | m2 | 6.97 | 0.77
12.4.YS5.01.F | Di spessore finito compattato 4 cm - oltre 1500 mq | m2 | 8.62 | 0.62
12.4.YS5.02 | TAPPETO DI USURA IN CONGLOMERATO DRENANTE SPESSORE MEDIO 50 mm | m² | 15.29 | 8.71
12.4.YS5.03 | CONGLOMERATO BITUMINOSO AD ELEVATE PRESTAZIONI PER STRATO DI COLLEGAMENTO (binder) | m³ | 178.71 | 7.7
12.4.YS5.04 | TAPPETO DRENANTE A DOPPIO STRATO FONOASSORBENTE TIPO "DDL" | m² | 13.48 | 15.53
12.4.YS5.05 | TAPPETO DI USURA MULTIFUNZIONALE AD ELEVATE PRESTAZIONI - 5 cm | m² | 13.82 | 17.67
12.4.YS5.06 | MANO DI ATTACCO PER MANTO DI USURA DRENANTE (D.D.L)
12.4.YS5.06.A | MANO DI ATTACCO CON 1,5÷2,0 kg/m² DI RESIDUO BITUMINOSO RESO DOPO EVAPORAZIONE | m² | 2.29 | 9.02
12.4.YS5.06.B | MANO DI ATTACCO CON 2,0÷2,5 kg/m² DI RESIDUO BITUMINOSO RESO DOPO EVAPORAZIONE | m² | 2.81 | 7.58
12.4.YS5.07 | MANO DI ATTACCO DI EMULSIONE PER TAPPETO "MULTIFUNZIONALE" | m² | 1.29 | 11.58
12.5 | PAVIMENTAZIONI IN PIETRA
12.5.FE1 | COSTRUZIONE MURATURE - PIETRE VULCANICHE
12.5.FE1.01 | PAVIMENTAZIONI STRADALI IN CUBETTI DI PORFIDO
12.5.FE1.01.A | Cubetti da 6/8 cm | m2 | 78.28 | 37.56
12.5.FE1.01.B | Cubetti da 8/10 cm | m2 | 92.83 | 28.79
12.5.FE1.01.C | Cubetti da 12/14 cm | m2 | 110.04 | 21.86
12.6 | PAVIMENTAZIONI IN CALCESTRUZZO
12.6.BQ4 | DEMOLIZIONI, RIMOZIONI - CALCESTRUZZI
12.6.BQ4.01 | DEMOLIZIONE DI PAVIMENTAZIONI IN CALCESTRUZZO
12.6.BQ4.01.A | Andante | m2 | 34.99 | 55.56
12.6.BQ4.01.B | In traccia | m2 | 58.25 | 61.98
12.6.EQ4 | GETTI CLS SEMPLICE O ARMATO - CALCESTRUZZI
12.6.EQ4.01 | PAVIMENTAZIONI IN CALCESTRUZZO
12.6.EQ4.01.A | Per spessore fino a 12 cm, con indurente quarzifero | m2 | 32.57 | 7.03
12.6.EQ4.01.B | Per spessore fino a 15 cm, con indurente quarzifero | m2 | 38.75 | 7.38
12.6.EQ4.01.C | Per spessore fino a 20 cm, con indurente quarzifero | m2 | 49.41 | 6.95
12.6.EQ4.01.D | Per spessore fino a 25 cm, con indurente quarzifero | m2 | 59.29 | 6.76
12.6.EQ4.01.E | Per spessore fino a 12 cm, con spolvero di cemento | m2 | 28.17 | 8.12
12.6.EQ4.01.F | Per spessore fino a 15 cm, con spolvero di cemento | m2 | 34.34 | 8.33
12.6.EQ4.01.G | Per spessore fino a 20 cm, con spolvero di cemento | m2 | 45 | 7.63
12.6.EQ4.01.H | Per spessore fino a 25 cm, con spolvero di cemento | m2 | 54.88 | 7.3
12.6.EQ4.02 | MASSETTO IN CALCESTRUZZO
12.6.EQ4.02.A | Spessore 6 cm | m2 | 15.16 | 13.21
12.6.EQ4.02.B | Spessore 8 cm | m2 | 18.8 | 10.65
12.6.EQ4.02.C | Spessore 10 cm | m2 | 23.2 | 8.63
12.6.EQ4.02.D | Spessore 12 cm | m2 | 27.2 | 8.41
12.6.EQ4.02.E | Spessore 15 cm | m2 | 31.83 | 8.99
12.6.EQ4.51 | COMPENSO PER FORMAZIONE DI DENTELLI SU RAMPE IN CALCESTRUZZO | m2 | 14.31 | 59.98
12.7 | PAVIMENTAZIONI DIVERSE
12.7.CP1 | TERRE, SCAVI, RILEVATI, MASSICCIATE - TERRE, PIETRE, GHIAIA, SABBIA
12.7.CP1.01 | PAVIMENTAZIONE STRADALE IN GHIAINO | m2 | 10.43 | 66.56
12.7.CP1.02 | PAVIMENTAZIONE IN CIOTTOLI DI FIUME
12.7.CP1.02.A | Su letto di sabbia di fiume | m2 | 62.77 | 66.36
12.7.CP1.02.B | Su letto di malta cementizia | m2 | 76.83 | 65.06
12.7.FG2 | COSTRUZIONE MURATURE - LATERIZI, TERRECOTTE, REFRATTARI
12.7.FG2.01 | PAVIMENTAZIONE IN MATTONI DI LATERIZIO
12.7.FG2.01.A | Su sottofondo in sabbia, spessore 10 cm | m2 | 116.02 | 32.25
12.7.FG2.01.B | Su massetto in cls, spessore 8 cm | m2 | 133.36 | 32.07
12.7.FQ4 | COSTRUZIONE MURATURE - CALCESTRUZZI
12.7.FQ4.01 | PAVIMENTAZIONI IN MODULI AUTOBLOCCANTI DI CALCESTRUZZO
12.7.FQ4.01.A | Su sottofondo in sabbia | m2 | 45.72 | 30.37
12.7.FQ4.01.B | Su sottofondo in cls | m2 | 54.2 | 30.74
12.8 | RIPARAZIONI
12.8.BS1 | DEMOLIZIONI, RIMOZIONI - BITUMI, VERNICI BITUMINOSE
12.8.BS1.01 | DEMOLIZIONE DI MANTO STRADALE
12.8.BS1.01.A | Andante | m2 | 12.07 | 33.22
12.8.BS1.01.B | In traccia | m2 | 15.89 | 33.64
12.8.BS1.02 | TAGLIO DI PAVIMENTAZIONE BITUMINOSA | m2 | 16.86 | 36.24
12.8.BS1.03 | FRESATURA A FREDDO DI PAVIMENTAZIONI
12.8.BS1.03.A | Per i primi 3 cm - superficie fino a 1500 mq | m2 | 3.5 | 32.54
12.8.BS1.03.B | Per ogni cm in più di spessore - superficie fino a 1500 mq | m2 | 1.13 | 32.25
12.8.BS1.03.C | Per i primi 3 cm - superficie oltre 1500 mq | m2 | 2.23 | 6
12.8.BS1.03.D | Per ogni cm in più di spessore - superficie oltre 1500 mq | m2 | 0.73 | 5.86
12.8.BS1.04 | SPAZZOLATURA DI SUPERFICIE O FONDO STRADALE | m2 | 0.47 | 17.06
12.8.CP1 | TERRE, SCAVI, RILEVATI, MASSICCIATE - TERRE, PIETRE, GHIAIA, SABBIA
12.8.CP1.01 | RICOSTRUZIONE DI VECCHIE MASSICCIATE | m2 | 14.08 | 39.45
12.8.ZE1 | GIUNZIONI, SALDATURE, RIPARAZIONI - PIETRE VULCANICHE
12.8.ZE1.01 | RIPARAZIONE DI PAVIMENTAZIONE IN PORFIDO | m2 | 43.71 | 76.24
12.8.ZS5 | GIUNZIONI, SALDATURE, RIPARAZIONI - CONGLOMERATI BITUMINOSI
12.8.ZS5.01 | RIPARAZIONI DI PAVIMENTAZIONI IN CONGLOMERATO BITUMINOSO (RICARICHE, RACCORDI, SAGOMATURE) | m3 | 231.77 | 16.15
12.8.ZS5.02 | RIPARAZIONE DI PAVIMENTAZIONI IN CONGLOMERATO BITUMINOSO (CHIUSURA TRACCE) | m2 | 28.84 | 23.17
12.9 | OPERE COMPLEMENTARI
12.9.BY1 | DEMOLIZIONE E RIPRISTINO DI BARRIERE STRADALI
12.9.BY1.01 | DEMOLIZIONE DI BARRIERA DI SICUREZZA STRADALE
12.9.BY1.01.A | Demolizione di barriera stradale su terra | m | 6.91 | 41.45
12.9.BY1.01.B | Demolizione di barriera stradale su manufatto in calcestruzzo | m | 8.59 | 41.68
12.9.BY1.10 | RIPRISTINO DI BARRIERA STRADALE NON CERTIFICATA CE
12.9.BY1.10.A | Ripristino tratti danneggiati fino a ml 20 | m | 85.91 | 40.91
12.9.BY1.10.B | Ripristino tratti danneggiati compresi fra 20 e 40 ml | m | 66.93 | 30.1
12.9.BY1.10.C | Riipristino tratti danneggiati compresi fra 40 e 100 ml | m | 48.2 | 23.12
12.9.GQ4 | MONTAGGIO PREFABBRICATI - CALCESTRUZZI
12.9.GQ4.01 | BARRIERA STRADALE DI SICUREZZA CON ELEMENTI PREFABBRICATI IN C.A.V.
12.9.GQ4.01.A | Altezza 85 cm | m | 121.9 | 8.77
12.9.GQ4.01.B | Altezza 100 cm | m | 131.47 | 8.13
12.9.GQ4.02 | BARRIERA STRADALE PROVVISORIA CON ELEMENTI PREFABBRICATI IN C.A.V.
12.9.GQ4.02.A | Altezza 85 cm | m | 94.36 | 4.25
12.9.GQ4.02.B | Altezza 100 cm | m | 101.5 | 3.95
12.9.GQ4.03 | BARRIERA DI CLASSE H4 NEW JERSEY IN CLS SPARTRAFFICO MONOFILARE H>=1,15 M | m | 150.94 | 1.98
12.9.GY4 | LAVORI DI ADEGUAMENTO CHIUSINI
12.9.GY4.01 | ADEGUAMENTO PLANIALTIMETRICO DI CHIUSINI E RIQUADRI ESISTENTI
12.9.GY4.01.a | Con lato maggiore interno minore di 40 cm | a corpo | 87.93 | 30.4
12.9.GY4.01.b | Con lato maggiore interno compreso fra 40 e 60 cm | a corpo | 131.28 | 30.54
12.9.GY4.01.c | Con lato maggiore interno maggiore di 60 cm | a corpo | 225.54 | 35.55
12.9.HH2 | MONTAGGIO E LAVORAZIONE DI CARPENTERIA - ACCIAIO
12.9.HH2.05 | BARRIERA STRADALE DI SICUREZZA IN ACCIAIO ZINCATO
12.9.HH2.05.A | Classe N2 BL, livello di contenimento LC = 82 KJ | m | 41.05 | 14.28
12.9.HH2.05.B | Classe H1 BL, livello di contenimento LC = 127 KJ | m | 63.34 | 11.6
12.9.HH2.05.C | Classe H2 BL, livello di contenimento LC = 288 KJ | m | 86.34 | 9.94
12.9.HH2.05.D | Classe H3 BL, livello di contenimento LC = 463 KJ | m | 149.48 | 9.12
12.9.HH2.05.E | Classe H4 BL, livello di contenimento LC = 572 KJ | m | 173.21 | 9.86
12.9.HH2.05.F | Classe H2 BP, livello di contenimento LC = 288 KJ | m | 137.53 | 11.97
12.9.HH2.05.G | Classe H3 BP, livello di contenimento LC = 463 KJ | m | 173.03 | 9.51
12.9.HH2.05.H | Classe H4 BP, livello di contenimento LC = 572 KJ | m | 196.23 | 11.64
12.9.HH2.05.I | Gruppo terminale (inizio e fine) per barriera N2 BL | cad | 194.62 | 13.13
12.9.HH2.05.L | Gruppo terminale (inizio e fine) per barriera H1 BL | cad | 210.63 | 14.16
12.9.HH2.05.M | Gruppo terminale (inizio e fine) per barriera H2 BL | cad | 259.3 | 17.26
12.9.HH2.05.N | Gruppo terminale (inizio e fine) per barriera H3 BL | cad | 593.92 | 29.69
12.9.HH2.05.O | Gruppo terminale (inizio e fine) per barriera H4 BL | cad | 787.42 | 34.05
12.9.HH2.05.P | Gruppo terminale (inizio e fine) per barriera H2 BP | cad | 318.97 | 21.47
12.9.HH2.05.Q | Gruppo terminale (inizio e fine) per barriera H3 BP | cad | 1131.2 | 36.38
12.9.HH2.05.R | Gruppo terminale (inizio e fine) per barriera H4 BP | cad | 1343.04 | 38.3
12.9.HH2.06 | BARRIERA STRADALE DI SICUREZZA IN LEGNO E ACCIAIO
12.9.HH2.06.A | Barriera classe N2 BL, livello di contenimento LC = 82 KJ, larghezza utile <= alla classe W4 | m | 147.23 | 8.73
12.9.HH2.06.B | Barriera classe H1 BL, livello di contenimento LC = 127 KJ, larghezza utile <= alla classe W5 | m | 200.78 | 6.4
12.9.HH2.06.C | Barriera classe H2 BL, livello di contenimento LC = 288 KJ, larghezza utile <= alla classe W5 | m | 242.45 | 6.05
12.9.HH2.06.D | Barriera classe H2 BP, livello di contenimento LC = 288 KJ, larghezza utile <= alla classe W6 | m | 305.48 | 6.73
12.9.HH2.06.E | Terminale dritto per barriera in legno - lunghezza 30 cm | cad | 264.95 | 5.61
12.9.HH2.06.F | Terminale curvo per barriera in legno - lunghezza 65 cm | cad | 545.93 | 3.64
12.9.HH2.10 | SOVRAPPREZZO PER RIPRISTINO TRATTI DI BARRIERA STRADALE CERTIFICATA CE DANNEGGIATA DA INCIDENTI
12.9.HH2.10.A | Sovrapprezzo per ripristino tratti danneggiati fino a 20 ml | m | 37.95 | 79.05
12.9.HH2.10.B | Sovrapprezzo per ripristino tratti danneggiati compresi fra 20 e 40 ml | m | 18.98 | 79.03
12.9.XH2 | MONTAGGIO E ASSEMBLAGGIO DI COMPONENTI PREFABBRICATI COMPLESSI - ACCIAIO
12.9.XH2.01 | BARRIERA ANTIRUMORE IN PANNELLI D'ACCIAIO | m2 | 307.99 | 3.04
12.9.XN6 | MONTAGGIO E ASSEMBLAGGIO DI COMPONENTI PREFABBRICATI COMPLESSI - MATERIE PLASTICHE E FIBRE SINTETICHE, RESINE TERMOPLASTICHE
12.9.XN6.01 | BARRIERA ANTIRUMORE TRASPARENTE IN PANNELLI DI POLIMETILMETACRILATO E PANNELLI IN LEGNO | m2 | 338.44 | 3.95
12.9.XN6.02 | BARRIERA ANTIRUMORE TRASPARENTE IN PANNELLI DI POLIMETILMETACRILATO E PANNELLI D'ACCIAIO | m2 | 341.07 | 3.13
13 | VESPAI, MASSICCIATE, MASSETTI
13.1 | VESPAI, MASSICCIATE, MAGRONI
13.1.CP1 | TERRE, SCAVI, RILEVATI, MASSICCIATE - TERRE, PIETRE, GHIAIA, SABBIA
13.1.CP1.01 | VESPAIO PER AERAZIONE DI PAVIMENTAZIONI
13.1.CP1.01.A | Eseguito con mezzo meccanico | m3 | 32.86 | 12.68
13.1.CP1.01.B | Eseguito a mano all'interno di edifici | m3 | 60.98 | 54.65
13.1.EQ4 | GETTI CLS SEMPLICE O ARMATO - CALCESTRUZZI
13.1.EQ4.01 | MAGRONI IN GETTO DI CALCESTRUZZO PER FONDAZIONI E CALOTTATURA TUBAZIONI | m3 | 132.29 | 6.3
13.1.FG2 | COSTRUZIONE MURATURE - LATERIZI, TERRECOTTE, REFRATTARI
13.1.FG2.01 | CAMERA D'ARIA PER RISANAMENTO DI PAVIMENTI | m2 | 53.3 | 21.47
13.1.GN6 | MONTAGGIO PREFABBRICATI - MATERIE PLASTICHE E FIBRE SINTETICHE, RESINE TERMOPLASTICHE
13.1.GN6.01 | PAVIMENTO AERATO CON ELEMENTI MODULARI A CUPOLA O IGLOO
13.1.GN6.01.A | Per altezza elemento di 20 cm | m2 | 37.11 | 29.93
13.1.GN6.01.B | Per altezza elemento di 25 cm | m2 | 41.3 | 30.26
13.1.GN6.01.C | Per altezza elemento di 40 cm | m2 | 48.76 | 28.48
13.1.GN6.01.D | Con elementi ribassati H 5 cm + soletta 5 cm | m2 | 46.3 | 23.99
13.1.GN6.01.E | Con elementi ribassati H 10 cm + soletta 5 cm | m2 | 49.48 | 22.45
13.1.GN6.02 | VESPAIO AREATO CON ELEMENTI DI COMPENSAZIONE PERIMETRALE
13.1.GN6.02.A | H 10 cm + soletta 5 cm | m2 | 37.01 | 12.01
13.1.GN6.02.B | H 15 cm + soletta 5 cm | m2 | 40 | 11.8
13.1.GN6.02.C | H 20 cm + soletta 5 cm | m2 | 42.69 | 11.71
13.1.GN6.02.D | H 25 cm + soletta 5 cm | m2 | 45.93 | 12.7
13.1.GN6.02.E | H 30 cm + soletta 5 cm | m2 | 50.04 | 11.65
13.1.GN6.02.F | H 35 cm + soletta 5 cm | m2 | 52.53 | 11.1
13.1.GN6.02.G | H 40 cm + soletta 5 cm | m2 | 55.53 | 11
13.1.GN6.02.H | H 45 cm + soletta 5 cm | m2 | 59.1 | 10.81
13.1.GN6.02.I | H 50 cm + soletta 5 cm | m2 | 64.18 | 10.38
13.1.GN6.02.L | H 55 cm + soletta 5 cm | m2 | 71.92 | 9.65
13.1.GN6.02.M | H 60 cm + soletta 5 cm | m2 | 75.2 | 9.6
13.1.GN6.02.N | H 65 cm + soletta 5 cm | m2 | 78.49 | 9.55
13.1.GN6.02.O | H 70 cm + soletta 5 cm | m2 | 81.76 | 9.51
13.1.GN6.02.P | H 75 cm + soletta 5 cm | m2 | 86.53 | 9.31
13.1.GN6.03 | VESPAIO AREATO PER ALTEZZE FINO A 2,50 M CON ELEMENTI MODULARI
13.1.GN6.03.A | H 120 cm + soletta 5 cm | m2 | 187.99 | 36.93
13.1.GN6.03.B | H 150 cm + soletta 5 cm | m2 | 206.85 | 34.91
13.1.GN6.03.C | H 180 cm + soletta 5 cm | m2 | 225.7 | 33.22
13.1.GN6.03.D | H 200 cm + soletta 5 cm | m2 | 239.69 | 32.44
13.1.GN6.03.E | H 220 cm + soletta 5 cm | m2 | 252.94 | 31.84
13.1.GN6.03.F | H 250 cm + soletta 5 cm | m2 | 271.8 | 30.65
13.1.GN6.04 | VESPAIO AREATO ISOLATO
13.1.GN6.04.A | H 30 cm + soletta 5 cm | m2 | 74.61 | 9.31
13.1.GN6.04.B | H 32 cm + soletta 5 cm | m2 | 80.55 | 8.62
13.1.GN6.04.C | H 34 cm + soletta 5 cm | m2 | 87.19 | 8.6
13.1.GN6.04.D | H 36 cm + soletta 5 cm | m2 | 90.86 | 8.25
13.1.GN6.04.E | H 38 cm + soletta 5 cm | m2 | 95.23 | 8.46
13.1.GN6.04.F | H 42 cm + soletta 5 cm | m2 | 103.98 | 7.75
13.1.GN6.04.G | H 52 cm + soletta 5 cm | m2 | 124.79 | 7.12
13.2 | ELEMENTI ORIZZONTALI DI CONTENIMENTO ACQUA
13.2.VV5 | APPLICAZIONE MATERIALI FLUIDI, VERNICIATURA, INTONACATURA A PENNELLO - VERNICI A OLIO, EPOSSIDICHE, POLIURETANICHE, ANTIRUGGINE
13.2.VV5.01 | IMPERMEABILIZZAZIONE DI VASCHE A TENUTA CON PITTURA AL CLOROCAUCCIU' | m2 | 28.05 | 39.6
13.3 | GUAINE E MEMBRANE, IMPERMEABILIZZAZIONI CONTRO TERRA
13.3.LN7 | POSA DI TELI FLESSIBILI, GUAINE IMPERMEABILIZZANTI - MATERIE PLASTICHE CELLULARI, ESPANSI, SCHIUME
13.3.LN7.01 | IMPERMEABILIZZAZIONE CONTRO TERRA PROTEZIONE CON FOGLIO DRENANTE
13.3.LN7.01.A | Foglio drenante spessore 8 mm | m2 | 11.08 | 25.06
13.3.LN7.01.B | Foglio drenante spessore 12 mm | m2 | 12.1 | 22.95
13.3.LS1 | POSA DI TELI FLESSIBILI, GUAINE IMPERMEABILIZZANTI - BITUMI, VERNICI BITUMINOSE
13.3.LS1.01 | IMPERMEABILIZZAZIONE CONTRO TERRA DI MURATURE CON MEMBRANA PLASTOMERICA ANTIRADICE
13.3.LS1.01.A | Guaina spessore 3 mm, peso 3 kg/m² | m2 | 23.16 | 23.98
13.3.LS1.01.B | Guaina spessore 4 mm, peso 4 kg/m² | m2 | 24.68 | 22.5
13.3.LS1.01.C | Guaina spessore 5 mm, peso 5 kg/m² | m2 | 26.64 | 20.85
13.3.LS1.02 | IMPERMEABILIZZAZIONE CONTRO TERRA DI MURATURE CON MEMBRANA PLASTOMERICA
13.3.LS1.02.A | Guaina spessore 3 mm, peso 3 kg/m² | m2 | 22.15 | 25.07
13.3.LS1.02.B | Guaina spessore 4 mm, peso 4 kg/m² | m2 | 24.16 | 22.99
13.3.LS1.02.C | Guaina spessore 5 mm, peso 5 kg/m² | m2 | 26.18 | 21.21
13.3.VN1 | APPLICAZIONE MATERIALI FLUIDI, VERNICIATURA, INTONACATURA A PENNELLO - ASFALTO
13.3.VN1.01 | IMPERMEABILIZZAZIONE CONTRO TERRA DI MURI CON SPALMATURA DI ASFALTO A FREDDO | m2 | 22.71 | 18.34
13.3.VS1 | APPLICAZIONE MATERIALI FLUIDI, VERNICIATURA, INTONACATURA A PENNELLO - BITUMI, VERNICI BITUMINOSE
13.3.VS1.01 | IMPERMEABILIZZAZIONE CONTRO TERRA DI SUPERFICI IN CLS CON BITUME A CALDO | m2 | 24.5 | 19.27
14 | OPERE IDRAULICHE E MARITTIME
14.1 | BASAMENTI, LIVELLAMENTI
14.1.CC3 | TERRE, SCAVI, RILEVATI, MASSICCIATE -OPERAIO SPECIALIZZATO
14.1.CC3.01 | SPIANAMENTO SUBACQUEO | m2 | 39.44 | 42.86
14.1.CC3.02 | SOVRAPPREZZO ALL'ART. 14.1.CC3.01 PER UTILIZZO DI PONTONE | m2 | 26.11 | 0
14.1.CE3 | TERRE, SCAVI, RILEVATI, MASSICCIATE - PIETRE CALCAREE
14.1.CE3.01 | SCAPOLAME
14.1.CE3.01.A | Esecuzione con pala meccanica da terra | t | 11.1 | 12.69
14.1.CE3.01.B | Esecuzione con gru a drag-line da terra | t | 12.13 | 11.61
14.1.CE3.01.C | Esecuzione con gru a drag-line da pontone | t | 16.06 | 8.77
14.2 | SCOGLIERE A GETTATA
14.2.BE1 | DEMOLIZIONI, RIMOZIONI - PIETRE VULCANICHE
14.2.BE1.01 | SALPAMENTO E RICOLLOCAMENTO IN OPERA DI SCOGLIERA IN PIETRAME ESISTENTE | m3 | 9.84 | 14.31
14.2.BE1.02 | RIUTILIZZO DI PIETRAME RECUPERATO | t | 14.77 | 7.63
14.2.CE3 | TERRE, SCAVI, RILEVATI, MASSICCIATE - PIETRE CALCAREE
14.2.CE3.01 | SCOGLIERA IN MASSI NATURALI
14.2.CE3.01.A | Massi da 1 t | t | 33.32 | 4.23
14.2.CE3.01.B | Massi da 5 t | t | 35.61 | 3.96
14.2.CE3.01.C | Massi da 10 t | t | 37.9 | 3.72
14.2.CE3.02 | SOVRAPPREZZO ALL'ART. 14.2.CE3.01 PER UTILIZZO DI PONTONE
14.2.CE3.02.A | Massi da 1 t | t | 9.61 | 14.66
14.2.CE3.02.B | Massi da 5 t | t | 10.42 | 13.52
14.2.CE3.02.C | Massi da 10 t | t | 11.23 | 12.54
14.2.CE6 | PIETRAME PER FORMAZIONE DI SCOGLIERE O PLATEE
14.2.CE6.01 | Pietrame per formazione di scogliere o platee | t | 41.93 | 2.69
14.2.EQ4 | INTASAMENTO SCOGLIERA CON CALCESTRUZZO
14.2.EQ4.01 | INTASAMENTO SCOGLIERA CON CALCESTRUZZO | m3 | 149.04 | 11.34
14.3 | SPONDE
14.3.AE3 | Rivestimento di argini
14.3.AE3.01 | RIVESTIMENTO DI ARGINI CON ROCCIA FUGATA | m² | 43.48 | 26.82
14.3.AI1 | LAVORI EDILIZI IN GENERALE - LEGNAME DA COSTRUZIONE
14.3.AI1.01 | PROTEZIONE SPONDALE A STUOIA IN LEGNO DURO
14.3.AI1.01.A | Altezza 0,30 m | m | 72.88 | 42.68
14.3.AI1.01.B | Altezza 0,60 m | m | 103.97 | 34.72
14.3.AI1.01.C | Altezza 1,00 m | m | 169.83 | 26.82
14.3.AI1.02 | PROTEZIONE SPONDALE CON PANNELLI IN LEGNO TIPO BANKBOARD
14.3.AI1.02.A | Spessore 15 mm | m | 194.43 | 42.85
14.3.AI1.02.B | Spessore 20 mm | m | 232.83 | 35.78
14.3.AI1.02.C | Spessore 25 mm | m | 297.14 | 28.04
14.3.AI1.02.D | Spessore 30 mm | m | 363.64 | 22.91
14.3.AI1.03 | OPERE DI CONTENIMENTO IN LEGNO CON ASSI VERTICALI AD INCASTRO
14.3.AI1.03.A | Spessore 30 mm | m2 | 211.12 | 15.39
14.3.AI1.03.B | Spessore 60 mm | m2 | 259.03 | 12.54
14.3.AI1.03.C | Spessore 90 mm | m2 | 304.29 | 10.68
14.3.AI1.03.D | Spessore 120 mm | m2 | 352.2 | 9.23
14.3.BE6 | DIFESE SPONDALI
14.3.BE6.01 | DEMOLIZIONE DIFESA SPONDALE COLLASSATA | m3 | 6.01 | 14.06
14.3.EQ4 | GETTI CLS SEMPLICE O ARMATO - CALCESTRUZZI
14.3.EQ4.01 | BLOCCHI PREFABBRICATI IN CALCESTRUZZO DI GRANDI DIMENSIONI | m3 | 175.42 | 3.6
14.4 | MASSI ARTIFICIALI
14.4.EQ4 | GETTI CLS SEMPLICE O ARMATO - CALCESTRUZZI
14.4.EQ4.01 | SCOGLIERE IN MASSI ARTIFICIALI
14.4.EQ4.01.A | Massi artificiali da 6 t | m3 | 153.8 | 1.1
14.4.EQ4.01.B | Massi artificiali da 8 t | m3 | 155.47 | 1.09
14.4.EQ4.01.C | Massi artificiali da 10 t | m3 | 157.13 | 1.08
14.4.EQ4.01.D | Massi artificiali da 12 t | m3 | 158.77 | 1.07
14.5 | OPERE DI RITENUTA E REGOLAZIONE
14.5.HH1 | MONTAGGIO E LAVORAZIONE DI CARPENTERIA - GHISA
14.5.HH1.01 | FORNITURA E POSA IN OPERA DI SARACINESCA CUNEO GOMMATO IN GHISA SFEROIDALE
14.5.HH1.01.A | Diametro nominale 40 mm | cad | 127.39 | 4.36
14.5.HH1.01.B | Diametro nominale 50 mm | cad | 135.04 | 4.11
14.5.HH1.01.C | Diametro nominale 65 mm | cad | 156.51 | 3.55
14.5.HH1.01.D | Diametro nominale 80 mm | cad | 173.46 | 3.2
14.5.HH1.01.E | Diametro nominale 100 mm | cad | 200.09 | 2.78
14.5.HH1.01.F | Diametro nominale 125 mm | cad | 308.57 | 1.8
14.5.HH1.01.G | Diametro nominale 150 mm | cad | 332.97 | 1.67
14.5.HH1.01.H | Diametro nominale 200 mm | cad | 494.42 | 1.12
14.5.HH1.01.I | Diametro nominale 250 mm | cad | 903.8 | 0.77
14.5.HH1.01.L | Diametro nominale 300 mm | cad | 1240.65 | 0.78
14.5.HH1.01.M | Diametro nominale 350 mm | cad | 2982.68 | 0.47
14.5.HH1.01.N | Diametro nominale 400 mm | cad | 4242.38 | 0.33
14.5.HH2 | MONTAGGIO E LAVORAZIONE DI CARPENTERIA - ACCIAIO
14.5.HH2.01 | FORNITURA E POSA IN OPERA DI PARATOIA A TENUTA
14.5.HH2.01.A | Diametro nominale 300 mm | cad | 8214 | 0.68
14.5.HH2.01.B | Diametro nominale 400 mm | cad | 8921.05 | 0.62
14.5.HH2.01.C | Diametro nominale 500 mm | cad | 10256.73 | 0.54
14.5.HH2.01.D | Diametro nominale 600 mm | cad | 16399.43 | 0.34
14.5.HH2.01.E | Diametro nominale 700 mm | cad | 17353.83 | 0.32
14.5.HH2.01.F | Diametro nominale 800 mm | cad | 20716.56 | 0.27
14.5.HH2.01.G | Diametro nominale 1000 mm | cad | 24787.58 | 0.22
14.5.HH2.01.H | Diametro nominale 1200 mm | cad | 26508.16 | 0.21
14.5.HH2.02 | SOVRAPPREZZO ALL'ART. 14.5.HH2.01 D,E,F,G,H PER INSTALLAZIONE DI SERVOMOTORE
14.5.HH2.02.A | All'art. 14.5.HH2.01 D | cad | 20322.9 | 0.68
14.5.HH2.02.B | All'art. 14.5.HH2.01.E | cad | 20628.57 | 0.67
14.5.HH2.02.C | All'art. 14.5.HH2.01.F | cad | 23953.9 | 0.58
14.5.HH2.02.D | All'art. 14.5.HH2.01 G | cad | 27710.05 | 0.5
14.5.HH2.02.E | All'art. 14.5.HH2.01.H | cad | 29974.06 | 0.46
14.6 | OPERE DI ORMEGGIO
14.6.AH2 | LAVORI EDILIZI IN GENERALE - ACCIAIO
14.6.AH2.01 | PALI DI ORMEGGIO PONTILI IN ACCIAIO ZINCATO A CALDO | kg | 5.29 | 1.68
14.6.GQ4 | MONTAGGIO PREFABBRICATI - CALCESTRUZZI
14.6.GQ4.01 | CORPO MORTO IN CLS
14.6.GQ4.01.A | Corpo morto da 3 t | a corpo | 1123.58 | 1.1
14.6.GQ4.01.B | Corpo morto da 5 t | a corpo | 1401.21 | 0.88
14.6.HH1 | MONTAGGIO E LAVORAZIONE DI CARPENTERIA - GHISA
14.6.HH1.01 | BITTE IN GHISA SFEROIDALE
14.6.HH1.01.A | Da 5 t | cad | 201.57 | 20.67
14.6.HH1.01.B | Da 10 t | cad | 294.14 | 14.16
14.6.HH1.01.C | Da 20 t | cad | 693.78 | 10.01
14.6.HH1.01.D | Da 40 t | cad | 1181.84 | 5.87
14.6.HH1.01.E | Da 50 t | cad | 2012.44 | 3.45
14.6.HH1.01.F | Da 80 t | cad | 4078.62 | 2.04
14.6.HH1.01.G | Da 100 t | cad | 4583.04 | 1.82
14.6.HH1.01.H | Da 150 t | cad | 7179.4 | 1.35
14.6.HH1.01.I | Da 200 t | cad | 7669.75 | 1.27
14.6.HH1.01.J | Da 300 t | cad | 9405.57 | 1.18
14.6.HH1.02 | BITTE A COLONNA IN GHISA SFEROIDALE
14.6.HH1.02.A | Da 50 t | cad | 2629.22 | 2.11
14.6.HH1.02.B | Da 100 t | cad | 3822 | 1.45
14.6.HH1.02.C | Da 250 t | cad | 7525.45 | 0.74
14.6.HH2 | MONTAGGIO E LAVORAZIONE DI CARPENTERIA - ACCIAIO
14.6.HH2.01 | BITTE IN ACCIAIO ZINCATO A CALDO
14.6.HH2.01.A | Da 5 t | cad | 209.19 | 19.91
14.6.HH2.01.B | Da 10 t | cad | 315.39 | 13.21
14.6.HH2.01.C | Da 20 t | cad | 777.27 | 8.93
14.6.HH2.02 | ANELLO CURSORE IN ACCIAIO INOX
14.6.HH2.02.A | Altezza 0.50 m | m | 239.1 | 1.16
14.6.HH2.02.B | Altezza 1.00 m | m | 309.16 | 0.9
14.6.HH2.02.C | Altezza 1.50 m | m | 379.27 | 0.73
14.6.HH2.03 | FINGERS IN ACCIAIO ZINCATO PER ORMEGGIO NATANTI
14.6.HH2.03.A | Fino a 10 m | m2 | 1363.03 | 1.02
14.6.HH2.03.B | Fino a 10 m con articolazione per elevata escursione di marea | m2 | 1479.87 | 0.94
14.6.HH2.03.C | Oltre 10 m | m2 | 2333.44 | 1.19
14.6.HH2.03.D | Oltre 10 m fino a 12 m con articolazione per elevata escursione di marea | m2 | 2450.28 | 1.13
14.6.HH2.04 | ANELLO DI ORMEGGIO IN ACCIAIO INOSSIDABILE | cad | 59.33 | 3.74
14.6.HH4 | MONTAGGIO E LAVORAZIONE DI CARPENTERIA - ALLUMINIO
14.6.HH4.01 | GALLOCCE PER ORMEGGIO IMBARCAZIONI | cad | 54.9 | 4.05
14.6.HH4.02 | FINGERS ALLUMINIO PER ORMEGGIO NATANTI | m2 | 1425.56 | 0.97
14.6.HI1 | MONTAGGIO E LAVORAZIONE DI CARPENTERIA - LEGNAME DA COSTRUZIONE
14.6.HI1.01 | PALO PER ORMEGGIO NATANTI IN LEGNO DI PINO O LARICE
14.6.HI1.01.A | Diametro medio 200 mm | m | 64.55 | 9.46
14.6.HI1.01.B | Diametro medio 240 mm | m | 80.95 | 7.55
14.6.HI1.02 | PALO PER ORMEGGIO NATANTI IN LEGNO ESOTICO DURO | m | 118.65 | 5.15
14.6.XY1 | MONTAGGIO E ASSEMBLAGGIO DI COMPONENTI PREFABBRICATI COMPLESSI - MATERIA SECONDO STATO FISICO
14.6.XY1.01 | SISTEMA DI ORMEGGIO A CATENARIA PER IMBARCAZIONI
14.6.XY1.01.A | Per imbarcazioni fino a 12 m | a corpo | 1214.67 | 1.01
14.6.XY1.01.B | Per imbarcazioni da 12 m a 16 m | a corpo | 1496.76 | 0.82
14.6.XY1.01.C | Per imbarcazioni da 16 m a 20 m | a corpo | 1762.79 | 0.7
14.7 | PONTILI
14.7.HH2 | MONTAGGIO E LAVORAZIONE DI CARPENTERIA - ACCIAIO
14.7.HH2.01 | PONTILE GALLEGGIANTE A GALLEGGIAMENTO CONTINUO | m2 | 823.99 | 0.34
14.7.HH2.02 | PONTILE GALLEGGIANTE CON TELAIO IN ACCIAIO ZINCATO A GALLEGGIAMENTO DISCONTINUO | m2 | 535.66 | 0.52
14.7.HH4 | MONTAGGIO E LAVORAZIONE DI CARPENTERIA - ALLUMINIO
14.7.HH4.01 | PONTILE GALLEGGIANTE CON TELAIO IN ALLUMINIO A GALLEGGIAMENTO DISCONTINUO | m2 | 321.4 | 0.86
14.7.HI1 | MONTAGGIO E LAVORAZIONE DI CARPENTERIA - LEGNAME DA COSTRUZIONE
14.7.HI1.01 | IMPALCATO PER PONTILI FISSI E PASSERELLE IN LEGNO
14.7.HI1.01.A | Larghezza 1.50 m | m2 | 209.15 | 53.11
14.7.HI1.01.B | Larghezza 2.00 m | m2 | 207.08 | 53.64
14.7.HI1.01.C | Larghezza 2.50 m | m2 | 206.04 | 53.91
14.7.HI1.01.D | Larghezza 3.00 m | m2 | 203.97 | 54.46
14.7.HI1.03 | PALI IN LEGNO PER PONTILI FISSI E PASSERELLE
14.7.HI1.03.A | Diametro 150 mm | m | 53.12 | 11.5
14.7.HI1.03.B | Diametro 200 mm | m | 73.16 | 8.35
14.7.HI1.03.C | Diametro 240 mm | m | 93.34 | 6.55
14.7.HI1.03.D | Diametro 300 mm | m | 130.64 | 4.68
14.7.HI1.04 | PALI IN LEGNO TRATTATO PER PONTILI FISSI E PASSERELLE
14.7.HI1.04.A | Diametro 150 mm | m | 48.27 | 12.66
14.7.HI1.04.B | Diametro 200 mm | m | 64.55 | 9.46
14.7.HI1.04.C | Diametro 240 mm | m | 80.95 | 7.55
14.7.HI1.04.D | Diametro 300 mm | m | 111.25 | 5.49
14.9 | OPERE COMPLEMENTARI
14.9.GH4 | MONTAGGIO PREFABBRICATI - ALLUMINIO
14.9.GH4.01 | SEGNALI LIMITE NON NUOTATORI | cad | 125.54 | 22.12
14.9.GN6 | MONTAGGIO PREFABBRICATI - MATERIE PLASTICHE E FIBRE SINTETICHE, RESINE TERMOPLASTICHE
14.9.GN6.01 | GAVITELLI DI SEGNALAZIONE
14.9.GN6.01.A | Gavitelli diam. 40 cm, h = 66 cm | cad | 230.21 | 5.95
14.9.GN6.01.B | Gavitelli diam. 54 cm, h = 107 cm | cad | 241.2 | 5.68
14.9.HH2 | MONTAGGIO E LAVORAZIONE DI CARPENTERIA - ACCIAIO
14.9.HH2.01 | PASSERELLA ACCESSO AI PONTILI
14.9.HH2.01.A | 4.00x1.30 m | a corpo | 6598.91 | 0.84
14.9.HH2.01.B | 6.00x1.30 m | a corpo | 8421.2 | 0.66
14.9.HH2.01.C | 8.00x1.30 m | a corpo | 10243.48 | 0.54
14.9.HH2.01.D | 10.00x1.70 m | a corpo | 16855.2 | 0.33
14.9.HH2.01.E | 14.00x1.70 m | a corpo | 22415.54 | 0.25
14.9.HH2.01.F | 20.00x1.70 m | a corpo | 30756.06 | 0.18
14.9.HH2.01.G | Sovrapprezzo per corrimano laterale in acciaio zincato a caldo | m | 268.77 | 10.33
14.9.HH2.02 | STAFFE IN ACCIAIO ZINCATO
14.9.HH2.02.A | Staffe per bitte | cad | 151.9 | 7.31
14.9.HH2.02.B | Staffe per erogatori | cad | 131.32 | 8.46
14.9.HH4 | MONTAGGIO E LAVORAZIONE DI CARPENTERIA - ALLUMINIO
14.9.HH4.01 | PASSERELLA ACCESSO AI PONTILI IN LEGA DI ALLUMINIO
14.9.HH4.01.A | 3.00x1.00 m | a corpo | 4177.11 | 1.33
14.9.HH4.01.B | 4.00x1.00 m | a corpo | 4584.7 | 1.21
14.9.HH4.01.C | 6.00x1.10 m | a corpo | 5644.42 | 0.98
14.9.HH4.01.D | 8.00x1.50 m | a corpo | 7845.39 | 0.71
14.9.HH4.01.E | 10.00x1.50 m | a corpo | 10087.25 | 0.55
14.9.HI1 | MONTAGGIO E LAVORAZIONE DI CARPENTERIA - LEGNAME DA COSTRUZIONE
14.9.HI1.01 | PALI DI DELIMITAZIONE CANALI NAVIGABILI
14.9.HI1.01.A | Posa di palo singolo | a corpo | 1198.53 | 9.27
14.9.HI1.01.B | Posa di 3 pali per formazione di briccola | a corpo | 3198.51 | 5.21
14.9.HI1.01.C | Posa di 5 pali per formazione di dama | a corpo | 5150.71 | 4.31
14.9.LN6 | POSA DI TELI FLESSIBILI, GUAINE IMPERMEABILIZZANTI - MATERIE PLASTICHE E FIBRE SINTETICHE, RESINE TERMOPLASTICHE
14.9.LN6.01 | SACCONI IN TESSUTO POLIESTERE
14.9.LN6.01.A | Volume nominale 0,50 m³ | m | 36.17 | 15.36
14.9.LN6.01.B | Volume nominale 1,00 m³ | m | 42.59 | 13.04
14.9.LN6.01.C | Volume nominale 2,00 m³ | m | 55.54 | 10
14.9.XN5 | MONTAGGIO E ASSEMBLAGGIO DI COMPONENTI PREFABBRICATI COMPLESSI - GOMME NATURALI E SINTETICHE
14.9.XN5.01 | PARAURTI CILINDRICI CON SISTEMA DI SOSPENSIONE A CATENA E GOLFARI
14.9.XN5.01.A | Diam. ext. 254 mm | m | 384.25 | 14.45
14.9.XN5.01.B | Diam. ext. 305 mm | m | 508.86 | 10.91
14.9.XN5.01.C | Diam. ext. 381 mm | m | 662.67 | 8.38
14.9.XN5.01.D | Diam. ext. 400 mm | m | 713.02 | 7.79
14.9.XN5.01.E | Diam. ext. 500 mm | m | 1137.97 | 4.88
14.9.XN5.01.F | Diam. ext. 600 mm | m | 1494.09 | 3.72
14.9.XN5.02 | PARAURTI CILINDRICI CON SISTEMA DI SOSPENSIONE A TUBO E GOLFARI
14.9.XN5.02.A | Diam. ext. 800 mm | m | 2076.32 | 2.67
14.9.XN5.02.B | Diam. ext. 1000 mm | m | 2929.55 | 1.9
14.9.XN5.02.C | Diam. ext. 1200 mm | m | 4214.87 | 1.32
14.9.XN5.02.D | Diam. ext. 1500 mm | m | 6411.2 | 0.87
14.9.XN5.02.E | Diam. ext. 1800 mm | m | 8628.49 | 0.64
14.9.XN5.02.F | Diam. ext. 2300 mm | m | 11741.16 | 0.47
14.9.XN5.03 | BOE DI SEGNALAZIONE
14.9.XN5.03.A | Galleggiamento netto 350 kg | cad | 1809.09 | 4.24
14.9.XN5.03.B | Galleggiamento netto 545 kg | cad | 2083.74 | 3.68
14.9.XN5.03.C | Galleggiamento netto 1020 kg | cad | 2486.54 | 3.08
14.9.XN5.03.D | Galleggiamento netto 1200 kg | cad | 3405.01 | 2.25
14.9.XN5.03.E | Galleggiamento netto 1630 kg | cad | 3881.04 | 1.98
14.9.XN5.03.F | Galleggiamento netto 2040 kg | cad | 4192.32 | 1.83
14.9.XN5.03.G | Galleggiamento netto 2380 kg | cad | 4943.02 | 1.55
15 | OPERE FERROVIARIE
15.1 | MASSICCIATE FERROVIARIE
15.1.AP1 | LAVORI EDILIZI IN GENERALE - TERRE, PIETRE, GHIAIA, SABBIA
15.1.AP1.01 | RISANAMENTO MASSICCIATA MEDIANTE VAGLIATURA
15.1.AP1.01.A | Con scavo spinto fino a 10 cm di profondità | m | 30.4 | 48.41
15.1.AP1.01.B | Con scavo spinto fino a 15 cm di profondità | m | 33.16 | 46.06
15.1.AP1.01.C | Con scavo spinto fino a 20 cm di profondità | m | 34.41 | 46
15.1.AP1.01.D | Con scavo spinto fino a 25 cm di profondità | m | 35.54 | 46.1
15.1.AP1.01.E | Con scavo spinto fino a 30 cm di profondità | m | 36.31 | 45.89
15.1.AP1.01.F | Con scavo spinto fino a 35 cm di profondità | m | 37.4 | 46.04
15.1.AP1.02 | RISANAMENTO MASSICCIATA MEDIANTE ASPORTAZIONE
15.1.AP1.02.A | Con scavo spinto fino a 10 cm di profondità | m | 38.98 | 44.88
15.1.AP1.02.B | Con scavo spinto fino a 15 cm di profondità | m | 40.09 | 44.33
15.1.AP1.02.C | Con scavo spinto fino a 20 cm di profondità | m | 41.71 | 44.61
15.1.AP1.02.D | Con scavo spinto fino a 25 cm di profondità | m | 43.07 | 44.49
15.1.AP1.02.E | Con scavo spinto fino a 30 cm di profondità | m | 44.22 | 44.59
15.1.AP1.02.F | Con scavo spinto fino a 35 cm di profondità | m | 45.5 | 44.55
15.1.CP1 | TERRE, SCAVI, RILEVATI, MASSICCIATE - TERRE, PIETRE, GHIAIA, SABBIA
15.1.CP1.01 | SUB-BALLAST PER PIATTAFORME FERROVIARIE | m2 | 19.16 | 43.48
15.2 | ARMAMENTI
15.2.AH2 | LAVORI EDILIZI IN GENERALE - ACCIAIO
15.2.AH2.01 | LIVELLAMENTO DI BINARIO | m | 1.96 | 35.42
15.2.AH2.02 | LIVELLAMENTO DI SCAMBI | cad | 794.16 | 41.96
15.2.AH2.10 | REVISIONE ARMAMENTO NEI BINARI A GIUNZIONE | m | 8.84 | 47.12
15.2.AH2.11 | REVISIONE ARMAMENTO NEI BINARI COSTITUITI IN LUNGA BARRA SALDATA | m | 8.69 | 47.93
15.2.AQ4 | LAVORI EDILIZI IN GENERALE - CALCESTRUZZI
15.2.AQ4.01 | SOSTITUZIONE TRAVERSE NEI BINARI CON GIUNZIONI
15.2.AQ4.01.A | Con scavo spinto fino a 10 cm di profondità | m | 46.16 | 32.49
15.2.AQ4.01.B | Con scavo spinto fino a 15 cm di profondità | m | 47.8 | 32.53
15.2.AQ4.01.C | Con scavo spinto fino a 20 cm di profondità | m | 48.72 | 32.49
15.2.AQ4.01.D | Con scavo spinto fino a 25 cm di profondità | m | 49.98 | 32.78
15.2.AQ4.01.E | Con scavo spinto fino a 30 cm di profondità | m | 51.83 | 32.15
15.2.AQ4.01.F | Con scavo spinto fino a 35 cm di profondità | m | 54.66 | 31.5
15.2.AQ4.02 | SOSTITUZIONE TRAVERSE NEI BINARI COSTITUITI IN LUNGA ROTAIA SALDATA
15.2.AQ4.02.A | Con scavo spinto fino a 10 cm di profondità | m | 35.12 | 34
15.2.AQ4.02.B | Con scavo spinto fino a 15 cm di profondità | m | 35.62 | 34.3
15.2.AQ4.02.C | Con scavo spinto fino a 20 cm di profondità | m | 36.88 | 33.88
15.2.AQ4.02.D | Con scavo spinto fino a 25 cm di profondità | m | 37.98 | 34.37
15.2.AQ4.02.E | Con scavo spinto fino a 30 cm di profondità | m | 39.81 | 34.88
15.2.AQ4.02.F | Con scavo spinto fino a 35 cm di profondità | m | 41.52 | 34.78
15.2.BH2 | DEMOLIZIONI, RIMOZIONI - ACCIAIO
15.2.BH2.01 | DEMOLIZIONE DI BINARIO
15.2.BH2.01.A | Rotaie di peso inferiore a 46 kg/m | m | 10.43 | 39.94
15.2.BH2.01.B | Rotaie di peso uguale o superiore a 46 kg/m | m | 14.32 | 38.78
15.2.BH2.02 | DEMOLIZIONE DI SCAMBI O INTERSEZIONI DEL TIPO 60 UNI | cad | 1717.11 | 38.81
15.2.BH2.03 | DEMOLIZIONE DI SCAMBI DOPPI O TRIPLI DEL TIPO 60 UNI | cad | 1576.59 | 35.23
15.2.HH2 | MONTAGGIO E LAVORAZIONE DI CARPENTERIA - ACCIAIO
15.2.HH2.01 | ARMAMENTO DI BINARIO SU MASSICCIATA TIPO "A" IN LUNGA BARRA
15.2.HH2.01.A | Rotaie di lunghezza 36 m, traverse in legno, interasse 60 cm | m | 46.04 | 45.24
15.2.HH2.01.B | Rotaie di lunghezza 36 m, traverse in cemento armato, interasse 60 cm | m | 36.14 | 38.42
15.2.HH2.01.C | Rotaie di lunghezza 144 m, traverse in legno, interasse 60 cm | m | 43.38 | 46.09
15.2.HH2.01.D | Rotaie di lunghezza 144 m, traverse in cemento armato, interasse 60 cm | m | 34.52 | 40.22
15.2.HH2.01.E | Rotaie di lunghezza 36 m, traverse in legno, interasse 66,6 cm | m | 42.67 | 45.56
15.2.HH2.01.F | Rotaie di lunghezza 144 m, traverse in legno, interasse 66,6 cm | m | 44.57 | 49.85
15.2.HH2.02 | ARMAMENTO DI BINARIO SU MASSICCIATA TIPO "B" IN LUNGA BARRA
15.2.HH2.02.A | Rotaie di lunghezza 36 m, traverse in legno, interasse 60 cm | m | 46.56 | 41.75
15.2.HH2.02.B | Rotaie di lunghezza 36 m, traverse in cemento armato, interasse 60 cm | m | 33.75 | 32.91
15.2.HH2.02.C | Rotaie di lunghezza 144 m, traverse in legno, interasse 60 cm | m | 39.67 | 38.5
15.2.HH2.02.D | Rotaie di lunghezza 144 m, traverse in cemento armato, interasse 60 cm | m | 33.89 | 36.87
15.2.HH2.02.E | Rotaie di lunghezza 36 m, traverse in legno, interasse 66,6 cm | m | 39.67 | 38.5
15.2.HH2.02.F | Rotaie di lunghezza 144 m, traverse in legno, interasse 66,6 cm | m | 37.01 | 39.02
15.2.HH2.03 | ARMAMENTO DI BREVI TRATTI DI BINARIO
15.2.HH2.03.A | Traverse in legno, interasse 60 cm | m | 55.97 | 49.62
15.2.HH2.03.B | Traverse in legno, interasse 66,6 cm | m | 54.5 | 50.95
15.2.HH2.03.C | Traverse in legno, interasse 75 cm | m | 54.36 | 51.09
15.2.HH2.03.D | Traverse in cemento armato, interasse 60 cm | m | 44.22 | 47.1
15.2.HH2.03.E | Traverse in cemento armato, interasse 66,6 cm | m | 42.61 | 48.88
15.2.HH2.05 | MONTAGGIO DI SCAMBI O INTERSEZIONI DEL TIPO 60 UNI | cad | 4612.87 | 18.06
15.2.HH2.06 | MONTAGGIO DI SCAMBI DOPPI O TRIPLI DEL TIPO 60 UNI | cad | 6044.83 | 14.7
15.9 | OPERE COMPLEMENTARI
15.9.HH2 | MONTAGGIO E LAVORAZIONE DI CARPENTERIA - ACCIAIO
15.9.HH2.01 | PARAURTI METALLICO | cad | 286.92 | 29.04
16 | STRUTTURE DI CONTENIMENTO E FONDAZIONE
16.1 | GABBIONI
16.1.JH2 | TENSOSTRUTTURE, TIRANTATURE, RETI, GRIGLIATI - ACCIAIO
16.1.JH2.01 | GABBIONI IN RETE METALLICA PLASTIFICATA |  | 0 | 0
16.1.JH2.01.A | Per altezza di 0,5 m | m3 | 147.06 | 23.35
16.1.JH2.01.B | Per altezza di 1 m | m3 | 141.8 | 24.21
16.1.JH2.01.C | Sovrapprezzo per rinverdimento con tasca vegetativa preassemblata | m2 | 16.44 | 8.45
16.1.JH2.01.D | Sovrappezzo per struttura di rinforzo in profilato di ferro zincato per gabbione chiodato | m3 | 108.74 | 5.11
16.1.JH2.02 | GABBIONI PREASSEMBLATI | m3 | 103.79 | 18.73
16.1.JH2.03 | GABBIONI CILINDRICI
16.1.JH2.03.A | L 2,00 m - Diam. 65 cm | m3 | 109.01 | 9.68
16.1.JH2.03.B | L 2,00 m - Diam. 95 cm | m3 | 116.21 | 11.95
16.1.JH2.04 | MATERASSI TIPO "RENO"
16.1.JH2.04.A | Materasso "Reno" plastificato spessore 23 cm | m2 | 70.25 | 19.77
16.1.JH2.04.B | Materasso "Reno" plastificato spessore 30 cm | m2 | 75.95 | 18.28
16.1.JH2.04.C | Sovrapprezzo per chiusura con geocomposito rinverdibile in rete metallica e biostuoia in cocco | m2 | 11.01 | 0
16.1.JH2.04.D | Sovrapprezzo per chiusura con geocomposito rinverdibile in rete metallica e geiostuoia in polipropilene | m2 | 12.4 | 0
16.1.JH2.05 | PANNELLO DRENANTE PREASSEMBLATO
16.1.JH2.05.A | Pannelli da m 2 x h 0,5 - spessore 0,30 | m | 90.94 | 10.08
16.1.JH2.05.B | Pannelli da m 2 x h 1,00 - spessore 0,30 | m | 110.49 | 8.29
16.2 | DIAFRAMMI, MURI DI SOSTEGNO CONTRO TERRA, DI RIVESTIMENTO E DI CONTENIMENTO
16.2.EQ4 | GETTI CLS SEMPLICE O ARMATO - CALCESTRUZZI
16.2.EQ4.01 | DIAFRAMMI IN C.A. PER PARATIE DI SOSTEGNO
16.2.EQ4.01.A | Spessore fino a 50 cm | m2 | 179.91 | 15.9
16.2.EQ4.01.B | Spessore fino a 60 cm | m2 | 206.13 | 16.66
16.2.EQ4.01.C | Spessore fino a 80 cm | m2 | 273.91 | 15.67
16.2.EQ4.01.D | Spessore fino a 100 cm | m2 | 323.21 | 15.49
16.2.EQ4.01.E | Spessore fino a 120 cm | m2 | 381.95 | 16.48
16.2.EQ4.01.F | Sovrapprezzo per inserimento di giunti impermeabili | m2 | 25.81 | 33.25
16.2.EQ4.01.G | Sovrapprezzo per uso di scalpello per roccia tenera o trovanti | m2 | 25.81 | 22.17
16.2.EQ4.02 | DIAFRAMMA IN C.A. A PARETE CONTINUA ESCAVAZIONE A SECCO
16.2.EQ4.02.A | Spessore 80 cm | m² | 126.23 | 14.94
16.2.EQ4.02.B | Spessore 100 cm | m² | 154.81 | 20.18
16.2.EQ4.03 | DIAFRAMMA A PARETE CONTINUA - ESCAVAZIONE A FANGHI BENTONITICI O SIMILARI
16.2.EQ4.03.A | Spessore 80 cm | m² | 145.85 | 13.19
16.2.EQ4.03.B | Spessore 100 cm | m² | 176.09 | 18.82
16.3 | PALANCOLE, CASSONI, COFFERDAMS
16.3.GQ4 | MONTAGGIO PREFABBRICATI - CALCESTRUZZI
16.3.GQ4.01 | PALANCOLE PREFABBRICATE IN C.A.C.
16.3.GQ4.01.A | Per lunghezza utile fino a 6 m | m2 | 264.93 | 12.96
16.3.GQ4.01.B | Per lunghezza utile fino a 8 m | m2 | 260.06 | 12.65
16.3.GQ4.01.C | Per lunghezza utile fino a 10 m | m2 | 258.91 | 12.16
16.3.GQ4.01.D | Per lunghezza utile fino a 12 m | m2 | 257.8 | 11.65
16.3.GQ4.01.E | Sovrapprezzo per infissione in acqua con uso di pontone | m2 | 56.42 | 0
16.3.HH2 | MONTAGGIO E LAVORAZIONE DI CARPENTERIA - ACCIAIO
16.3.HH2.01 | PALANCOLE IN ACCIAIO
16.3.HH2.01.A | Profilo tipo Arbed PU12 (110 kg/m²) | m2 | 259.01 | 16.46
16.3.HH2.01.B | Profilo tipo Arbed PU32 (191 kg/m²) | m2 | 365.25 | 11.67
16.3.HH2.01.C | Profilo tipo Arbed L2S (139 kg/m²) | m2 | 308.17 | 13.83
16.3.HH2.01.D | Sovrapprezzo per infissione con uso di pontone | m2 | 56.42 | 0
16.3.HH2.02 | PALANCOLE IN ACCIAIO PER PARATIE PROVVISORIE
16.3.HH2.02.A | Infissione palancole fino a 155 kg/mq | m2 | 14.5 | 19.5
16.3.HH2.02.B | Infissione palancole da 156 a 189 kg/mq | m2 | 16.06 | 17.61
16.3.HH2.02.C | Infissione palancole oltre 189 kg/mq | m2 | 21.24 | 15.97
16.3.HH2.02.D | Estrazione palancole fino a 155 Kg/mq | m2 | 11.3 | 20.03
16.3.HH2.02.E | Estrazione palancole da 156 a 189 Kg/mq | m2 | 16.06 | 17.61
16.3.HH2.02.F | Estrazione palancole oltre 189 Kg/mq | m2 | 17.33 | 16.31
16.3.HH2.02.G | Nolo palancole fino a 155 kg/mq | m2 | 1.52 | 0
16.3.HH2.02.H | Nolo palancole da 156 a 189 kg/mq | m2 | 1.82 | 0
16.3.HH2.02.I | Nolo palancole oltre 189 kg/mq | m2 | 2.28 | 0
16.3.HH2.02.L | Sovrapprezzo per infissione con uso di pontone | m2 | 56.42 | 0
16.3.HH2.03 | PALANCOLE IN ACCIAIO PER PARATIE PROVVISORIE A PERDERE
16.3.HH2.03.A | Infissione di palancole o similari a perdere (definitive) - fino a 155 kg/mq | m2 | 2.15 | 3.81
16.3.HH2.03.B | Infissione di palancole o similari a perdere (definitive) - da 156 a 189 kg/mq | m2 | 2.72 | 4.16
16.3.HH2.03.C | Infissione di palancole o similari a perdere (definitive) - oltre 189 kg/mq | m2 | 3.34 | 3.89
16.4 | TIRANTI E CHIODATURE
16.4.DH2 | ARMATURE PER C.A. E C.A.P. - ACCIAIO
16.4.DH2.01 | TIRANTI DI ANCORAGGIO NEI TERRENI
16.4.DH2.01.A | Per trazioni fino a 20 t, armati con trefoli o barre | m | 109.79 | 23.45
16.4.DH2.01.B | Per trazioni fino a 50 t, armati con trefoli o barre | m | 133.38 | 21.45
16.4.DH2.01.C | Per trazioni fino a 80 t, armati con trefoli o barre | m | 158.7 | 19.83
16.4.HH2 | MONTAGGIO E LAVORAZIONE DI CARPENTERIA - ACCIAIO
16.4.HH2.01 | TIRANTI IN ACCIAIO DYWIDAG GUAINATI
16.4.HH2.01.A | Barra con diam. 18,6 mm | m | 34.46 | 33.21
16.4.HH2.01.B | Barra con diam. 26 mm | m | 42.14 | 28.51
16.4.HH2.01.C | Barra con diam. 32 mm | m | 52.37 | 24.58
16.4.HH2.01.D | Barra con diam. 36 mm | m | 58.3 | 24.54
16.4.HH2.02 | TIRANTI IN ACCIAIO DYWIDAG
16.4.HH2.02.A | Barra con diam. 18,6 mm | m | 23.98 | 26.25
16.4.HH2.02.B | Barra con diam. 26 mm | m | 30.14 | 19.93
16.4.HH2.02.C | Barra con diam. 32 mm | m | 35.57 | 16.09
16.4.HH2.02.D | Barra con diam. 36 mm | m | 40.39 | 13.46
16.4.HH2.03 | STRUTTURE IN ACCIAIO PER ANCORAGGIO PALANCOLE METALLICHE | kg | 3.41 | 41.48
16.5 | FONDAZIONI DIRETTE
16.5.EQ4 | GETTI CLS SEMPLICE O ARMATO - CALCESTRUZZI
16.5.EQ4.01 | FONDAZIONI DIRETTE IN GETTO DI CALCESTRUZZO ARMATO
16.5.EQ4.01.A | C25/30 Rck30-XC1-S4 | m3 | 249.35 | 17.21
16.5.EQ4.01.B | C25/30 Rck30-XC2-S4 | m3 | 249.8 | 17.18
16.5.EQ4.01.C | C32/40 Rck40-XC3-XC4-S4 | m3 | 265 | 16.19
16.5.EQ4.01.D | C32/40 Rck40-XC4-XF1, XF2-S4 | m3 | 271.5 | 15.81
16.5.EQ4.01.E | Sovrapprezzo per incrementi di Rck pari a 5 N/mm2 | m3 | 5.52 | 0
16.5.EQ4.01.F | Sovrapprezzo per classe di consistenza S5 | m3 | 5.52 | 0
16.5.EQ4.01.G | Sovrapprezzo per inerti diametro massimo 16-20 mm | m3 | 4.36 | 0
16.5.EQ4.01.H | Sovrapprezzo per cemento tipo 42,5 R | m3 | 6.88 | 0
16.5.EQ4.02 | PLATEE DI FONDAZIONE IN GETTO DI CALCESTRUZZO ARMATO
16.5.EQ4.02.A | C25/30 Rck30-XC1-S4 | m3 | 228.95 | 15
16.5.EQ4.02.B | C25/30 Rck30-XC2-S4 | m3 | 231.13 | 14.85
16.5.EQ4.02.C | C32/40 Rck40-XC3-XC4-S4 | m3 | 246.33 | 13.94
16.5.EQ4.02.D | C32/40 Rck40-XC4,XF1,XF2-S4 | m3 | 252.84 | 13.58
16.5.EQ4.02.E | Sovrapprezzo per incrementi di Rck pari a 5 N/mm2 | m3 | 5.52 | 0
16.5.EQ4.02.F | Sovrapprezzo per classe di consistenza S5 | m3 | 5.52 | 0
16.5.EQ4.02.G | Sovrapprezzo per inerti diametro max 16-20 mm | m3 | 5.52 | 0
16.5.EQ4.02.H | Sovrapprezzo per cemento tipo 42,5 R | m3 | 6.88 | 0
16.5.EQ4.03 | FONDAZIONI DIRETTE IN GETTO DI CALCESTRUZZO ARMATO (CON ESCLUSIONE DEL CASSERO)
16.5.EQ4.03.A | C25/30 Rck30-XC1-S4 | m3 | 195.81 | 7.31
16.5.EQ4.03.B | C25/30 Rck30-XC2-S4 | m3 | 197.99 | 7.23
16.5.EQ4.03.C | C32/40 Rck40-XC3-XC4-S4 | m3 | 213.18 | 6.71
16.5.EQ4.03.D | C32/40 Rck40-XC4,XF1,XF2-S4 | m3 | 219.69 | 6.51
16.5.EQ4.03.E | Sovrapprezzo per incrementi di Rck pari a 5N/mm2 | m3 | 5.52 | 0
16.5.EQ4.03.F | Sovrapprezzo per classe di consistenza S5 | m3 | 5.52 | 0
16.5.EQ4.03.G | Sovrapprezzo per inerti diametro max 16-20 mm | m3 | 5.52 | 0
16.5.EQ4.03.H | Sovrapprezzo per cemento tipo 42,5 R | m3 | 6.88 | 0
16.5.EQ4.04 | BICCHIERI DI FONDAZIONE IN CALCESTRUZZO ARMATO PER STRUTTURE PREFABBRICATE
16.5.EQ4.04.A | C25/30 Rck30-XC1-S4 | m3 | 296.21 | 14.49
16.5.EQ4.04.B | C25/30 Rck30-XC2-S4 | m3 | 298.39 | 14.38
16.5.EQ4.04.C | C32/40 Rck40-XC3-XC4-S4 | m3 | 313.58 | 13.69
16.5.EQ4.04.D | C32/40 Rck40-XC4,XF1,XF2-S4 | m3 | 320.09 | 13.41
16.5.EQ4.04.E | Sovrapprezzo per incrementi di Rck pari a 5N/mm2 | m3 | 5.52 | 0
16.5.EQ4.04.F | Sovrapprezzo per classe di consistenza S5 | m3 | 5.52 | 0
16.5.EQ4.04.G | Sovrapprezzo per inerti diametro max 16-20 mm | m3 | 5.52 | 0
16.5.EQ4.04.H | Sovrapprezzo per cemento tipo 42,5 R | m3 | 6.88 | 0
16.5.EQ4.05 | CANALETTA A PAVIMENTO PER PASSAGGIO IMPIANTI
16.5.EQ4.05.A | Dim. interne fino a 50x50 cm | m | 110.82 | 7.74
16.5.EQ4.05.B | Dim. interne fino a 70x70 cm | m | 141.09 | 8.11
16.5.EQ4.05.C | Dim. interne fino a 100x100 cm | m | 227.63 | 6.28
16.6 | FONDAZIONI PROFONDE
16.6.EQ4 | GETTI CLS SEMPLICE O ARMATO - CALCESTRUZZI
16.6.EQ4.01 | FONDAZIONI PROFONDE A POZZO IN GETTO DI CALCESTRUZZO
16.6.EQ4.01.A | C25/30 Rck30-XC2-S4 | m3 | 273.63 | 16.73
16.6.EQ4.01.B | Sovrapprezzo per incrementi di Rck pari a 5 N/mm2 | m3 | 5.52 | 0
16.7 | SOTTOMURAZIONI
16.7.EQ4 | GETTI CLS SEMPLICE O ARMATO - CALCESTRUZZI
16.7.EQ4.01 | SOTTOMURAZIONI IN CALCESTRUZZO
16.7.EQ4.01.A | C25/30 Rck30-XC1-S4 | m3 | 293.29 | 22.68
16.7.EQ4.01.B | C25/30 Rck30-XC2-S4 | m3 | 295.46 | 22.51
16.7.EQ4.01.C | C32/40 Rck40-XC3-XC4-S4 | m3 | 310.66 | 21.41
16.7.EQ4.01.D | C32/40 Rck40-XC4,XF1,XF2-S4 | m3 | 317.17 | 20.97
16.7.EQ4.01.E | Sovrapprezzo per incrementi di Rck pari a 5 N/mm2 | m3 | 5.52 | 0
16.7.EQ4.01.F | Sovrapprezzo per classe di consistenza S5 | m3 | 5.52 | 0
16.7.EQ4.01.G | Sovrapprezzo per inerti diametro max 16-20 mm | m3 | 5.52 | 0
16.7.EQ4.01.H | Sovrapprezzo per cemento tipo 42,5 R | m3 | 6.88 | 0
16.8 | FONDAZIONI PER OPERE MINORI
16.8.EQ4 | GETTI CLS SEMPLICE O ARMATO - CALCESTRUZZI
16.8.EQ4.01 | FONDAZIONI IN CALCESTRUZZO CON POZZETTO DI DERIVAZIONE PER POSA PALI ILLUMINAZIONE
16.8.EQ4.01.A | Per palo di altezza fino a 5,0 m fuori terra | cad | 225.48 | 25.38
16.8.EQ4.01.B | Per palo di altezza fino a 8,0 m fuori terra | cad | 256.98 | 22.27
16.8.EQ4.01.C | Per palo di altezza fino a 10,0 m fuori terra | cad | 307.93 | 20.44
16.8.EQ4.01.D | Per palo di altezza fino a 12,0 m fuori terra | cad | 413.12 | 17.31
16.8.EQ4.02 | ESECUZIONE DI BASAMENTO IN CLS. PER PALINE LUMINOSE | cad | 104.91 | 43.63
16.8.GQ4 | MONTAGGIO PREFABBRICATI - CALCESTRUZZI
16.8.GQ4.01 | FONDAZIONI IN CALCESTRUZZO PREFABBRICATE CON POZZETTO DI DERIVAZIONE PER PALI ILLUMINAZIONE
16.8.GQ4.01.A | Per palo di altezza fino a 5,0 m fuori terra | cad | 236.53 | 12.1
16.8.GQ4.01.B | Per palo di altezza fino a 8,0 m fuori terra | cad | 291 | 10.81
16.8.GQ4.01.C | Per palo di altezza fino a 12,0 m fuori terra | cad | 351.46 | 9.77
16.9 | ISOLAMENTI CONTRO L'UMIDITA' DEL TERRENO
16.9.HG1 | MONTAGGIO E LAVORAZIONE DI CARPENTERIA - ARGILLE ESSICCATE, BATTUTI DI TERRA
16.9.HG1.01 | CORDONE WATER-STOP CON BARRE DI BENTONITE PER GIUNTI DI STRUTTURE IN C.A. | m | 10.74 | 39.96
16.9.HN6 | MONTAGGIO E LAVORAZIONE DI CARPENTERIA - MATERIE PLASTICHE E FIBRE SINTETICHE, RESINE TERMOPLASTICHE
16.9.HN6.01 | PROFILATI WATER-STOP IN P.V.C. PER GIUNTI DI STRUTTURE IN C.A.
16.9.HN6.01.A | Profilo fino a 20 cm | m | 20.37 | 28.09
16.9.HN6.01.B | Profilo fino a 30 cm | m | 23.61 | 26.66
16.9.HN6.01.C | Profilo fino a 44 cm | m | 27.2 | 25.24
16.9.PQ3 | APPLICAZIONE DI INTONACI, MATERIALI DENSI NON APPLICABILI A PENNELLO - MALTE
16.9.PQ3.01 | IMPERMEABILIZZAZIONE DI MURATURE CON MALTE IMPERMEABILI | m2 | 37.58 | 45.68
16.9.RG1 | POSA DI LASTRE O PANNELLI VERTICALI - ARGILLE ESSICCATE, BATTUTI DI TERRA
16.9.RG1.01 | IMPERMEABILIZZAZIONE DI MURATURE CON PANNELLI DI BENTONITE
16.9.RG1.01.A | Pannelli con spessore 5 mm | m2 | 34.3 | 33.36
16.9.RG1.01.B | Pannelli con spessore 16 mm | m2 | 52.35 | 24.59
16.9.SG1 | POSA DI LASTRE O PANNELLI ORIZZONTALI - ARGILLE ESSICCATE, BATTUTI DI TERRA
16.9.SG1.01 | IMPERMEABILIZZAZIONE DI FONDAZIONI CON PANNELLI DI BENTONITE
16.9.SG1.01.A | Pannelli con spessore 5 mm | m2 | 35.27 | 36.5
16.9.SG1.01.B | Pannelli con spessore 16 mm | m2 | 53.59 | 26.69
17 | PALI E PALIFICATE
17.1 | PALI IN OPERA
17.1.EQ4 | GETTI CLS SEMPLICE O ARMATO - CALCESTRUZZI
17.1.EQ4.01 | PALI TRIVELLATI IN C.A. GETTATI ENTRO TUBO FORMA METALLICO
17.1.EQ4.01.A | Diametro esterno fino a 40 cm, Rck 30 | m | 107.98 | 20.57
17.1.EQ4.01.B | Diametro esterno fino a 60 cm, Rck 30 | m | 147.04 | 17
17.1.EQ4.01.C | Diametro esterno fino a 80 cm, Rck 30 | m | 198.49 | 13.99
17.1.EQ4.01.D | Diametro esterno fino a 100 cm, Rck 30 | m | 260.61 | 11.72
17.1.EQ4.01.E | Diametro esterno fino a 120 cm, Rck 30 | m | 334.4 | 9.97
17.1.EQ4.01.F | Diametro esterno fino a 140 cm, Rck 30 | m | 416.35 | 8.67
17.1.EQ4.01.G | Diametro esterno fino a 160 cm, Rck 30 | m | 512.68 | 7.58
17.1.EQ4.01.H | Diametro esterno fino a 180 cm, Rck 30 | m | 591.49 | 7.04
17.1.EQ4.01.I | Diametro esterno fino a 200 cm, Rck 30 | m | 656.53 | 6.77
17.1.EQ4.01.L | Diametro esterno fino a 40 cm, Rck 35 | m | 108.73 | 20.43
17.1.EQ4.01.M | Diametro esterno fino a 60 cm, Rck 35 | m | 148.67 | 16.81
17.1.EQ4.01.N | Diametro esterno fino a 80 cm,Rck 35 | m | 201.39 | 13.79
17.1.EQ4.01.O | Diametro esterno fino a 100 cm,Rck 35 | m | 265.13 | 11.52
17.1.EQ4.01.P | Diametro esterno fino a 120 cm, Rck 35 | m | 340.94 | 9.77
17.1.EQ4.01.Q | Diametro esterno fino a 140 cm,Rck 35 | m | 425.27 | 8.49
17.1.EQ4.01.R | Diametro esterno fino a 160 cm, Rck 35 | m | 520.81 | 6.93
17.1.EQ4.01.S | Diametro esterno fino a 180 cm, Rck 35 | m | 599.6 | 6.48
17.1.EQ4.01.T | Diametro esterno fino a 200 cm, Rck 35 | m | 661.87 | 6.29
17.1.EQ4.02 | PALI TRIVELLATI IN C.A. CON SOSTEGNO DELLO SCAVO CON FANGHI DI BENTONITE
17.1.EQ4.02.A | Diametro esterno fino a 40 cm, Rck 30 | m | 98.09 | 22.65
17.1.EQ4.02.B | Diametro esterno fino a 60 cm, Rck 30 | m | 127.28 | 19.64
17.1.EQ4.02.C | Diametro esterno fino a 80 cm, Rck 30 | m | 181.95 | 15.26
17.1.EQ4.02.D | Diametro esterno fino a 100 cm, Rck 30 | m | 247.94 | 12.32
17.1.EQ4.02.E | Diametro esterno fino a 120 cm, Rck 30 | m | 327.67 | 10.17
17.1.EQ4.02.F | Diametro esterno fino a 140 cm, Rck 30 | m | 418.61 | 8.62
17.1.EQ4.02.G | Diametro esterno fino a 160 cm, Rck 30 | m | 525.13 | 7.4
17.1.EQ4.02.H | Diametro esterno fino a 180 cm, Rck 30 | m | 614.3 | 7.23
17.1.EQ4.02.I | Diametro esterno fino a 200 cm, Rck 30 | m | 687.93 | 7.27
17.1.EQ4.02.L | Diametro esterno fino a 40 cm, Rck 35 | m | 98.84 | 22.48
17.1.EQ4.02.M | Diametro esterno fino a 60 cm, Rck 35 | m | 128.9 | 19.39
17.1.EQ4.02.N | Diametro esterno fino a 80 cm, Rck 35 | m | 184.84 | 15.02
17.1.EQ4.02.O | Diametro esterno fino a 100 cm, Rck 35 | m | 252.46 | 12.1
17.1.EQ4.02.P | Diametro esterno fino a 120 cm, Rck 35 | m | 334.21 | 9.97
17.1.EQ4.02.Q | Diametro esterno fino a 140 cm, Rck 35 | m | 427.52 | 8.44
17.1.EQ4.02.R | Diametro esterno fino a 160 cm, Classe Rck 35 | m | 536.77 | 7.24
17.1.EQ4.02.S | Diametro esterno fino a 180 cm, Rck 30 | m | 627.04 | 7.09
17.1.EQ4.02.T | Diametro esterno fino a 200 cm, Rck 30 | m | 699.93 | 7.14
17.2 | PALI PREFABBRICATI
17.2.BQ4 | DEMOLIZIONI, RIMOZIONI - CALCESTRUZZI
17.2.BQ4.01 | SCAPITOZZATURA DI PALI O PALANCOLE | cad | 43.5 | 52.62
17.2.GQ4 | MONTAGGIO PREFABBRICATI - CALCESTRUZZI
17.2.GQ4.01 | PALI PREFABBRICATI IN C.A.C. TRONCO CONICI
17.2.GQ4.01.A | Per lunghezza utile fino a 8 m | m | 55.44 | 15.48
17.2.GQ4.01.B | Per lunghezza utile fino a 12 m | m | 60.57 | 13.23
17.2.GQ4.01.C | Per lunghezza utile fino a 16 m | m | 64.11 | 11.6
17.2.GQ4.01.D | Per lunghezza utile fino a 22 m, con giunzione intermedia | m | 80.08 | 10.72
17.2.GQ4.02 | PALI PREFABBRICATI IN C.A.C. CILINDRICI
17.2.GQ4.02.A | Diametro 33 cm, per lunghezza fino a 8 | m | 73.11 | 11.74
17.2.GQ4.02.B | Diametro 33 cm, per lunghezza fino a 12 | m | 75.59 | 10.6
17.2.GQ4.02.C | Diametro 33 cm, per lunghezza fino a 16 | m | 82.66 | 9
17.2.GQ4.02.D | Diametro 33 cm, per lunghezza fino a 22 m, con giunzione intermedia | m | 100.57 | 9.1
17.2.GQ4.02.E | Diametro 42 cm, per lunghezza fino a 8 | m | 85.49 | 10.04
17.2.GQ4.02.F | Diametro 42 cm, per lunghezza fino a 12 | m | 87.98 | 9.11
17.2.GQ4.02.G | Diametro 42 cm, per lunghezza fino a 16 | m | 98.6 | 7.54
17.2.GQ4.02.H | Diametro 42 cm, per lunghezza fino a 22 m, con giunzione intermedia | m | 116.51 | 7.86
17.2.GQ4.02.I | Diametro 42 cm, per lunghezza fino a 26 m, con giunzione intermedia | m | 117.35 | 7.56
17.2.GQ4.02.J | Diametro 50 cm, per lunghezza fino a 8 | m | 92.55 | 9.27
17.2.GQ4.02.K | Diametro 50 cm, per lunghezza fino a 12 | m | 95.06 | 8.43
17.2.GQ4.02.L | Diametro 50 cm, per lunghezza fino a 16 | m | 107.43 | 6.92
17.2.GQ4.02.M | Diametro 50 cm, per lunghezza fino a 22 m, con giunzione intermedia | m | 132.44 | 6.91
17.3 | MICROPALI
17.3.EQ4 | GETTI CLS SEMPLICE O ARMATO - CALCESTRUZZI
17.3.EQ4.01 | PERFORAZIONE MICROPALI CON TUBI D'ACCIAIO VALVOLATI
17.3.EQ4.01.A | Perforazione micropali D=65/30 mm | m | 24.41 | 23.37
17.3.EQ4.01.B | Perforazione micropali D=90/130 mm | m | 27.67 | 22.69
17.3.EQ4.01.C | Perforazione micropali D=140/190 mm | m | 30.56 | 21.48
17.3.EQ4.01.D | Perforazione micropali D=200/240 mm | m | 35.26 | 23.48
17.3.EQ4.01.E | Perforazione micropali D=240/300 mm | m | 38.88 | 23.5
17.3.EQ4.02 | INIEZIONE MICROPALI A BASSA PRESSIONE
17.3.EQ4.02.A | Iniezione micropali a bassa pressione D=65/30 mm | m | 14.79 | 16.11
17.3.EQ4.02.B | Iniezione micropali a bassa pressione D=90/130 mm | m | 16.6 | 15.02
17.3.EQ4.02.C | Iniezione micropali a bassa pressione D=140/190 mm | m | 17.08 | 16.28
17.3.EQ4.02.D | Iniezione micropali a bassa pressione D=200/240 mm | m | 18.06 | 16.98
17.3.EQ4.02.E | Perforazione micropali a bassa pressione D=240/300 mm | m | 21.57 | 16.87
17.3.EQ4.02.F | Sovrapprezzo per l'iniezione di ogni kg di cemento in più rispetto al teorico | kg | 0.12 | 0
17.3.EQ4.02.G | Sovrapprezzo per fornitura e posa in opera di tubo in acciaio per micropali | kg | 1.74 | 6.57
17.3.EQ4.02.H | Compenso per ogni valvola iniettata | cad | 19.52 | 7.33
17.3.EQ4.03 | INIEZIONE MICROPALI AD ALTA PRESSIONE
17.3.EQ4.03.A | Perforazione micropali ad alta pressione D=65/30 mm | m | 25.1 | 15.89
17.3.EQ4.03.B | Perforazione micropali ad alta pressione D=90/130 mm | m | 25.71 | 16.63
17.3.EQ4.03.C | Perforazione micropali ad alta pressione D=140/190 mm | m | 28.25 | 16.54
17.3.EQ4.03.D | Perforazione micropali ad alta pressione D=200/240 mm | m | 29.12 | 16.04
17.3.EQ4.03.E | Perforazione micropali ad alta pressione D=240/300 mm | m | 34.18 | 15.67
17.3.EQ4.03.F | Sovrapprezzo per l'iniezione di ogni kg di cemento in più rispetto al teorico | kg | 0.12 | 0
17.3.EQ4.03.G | Sovrapprezzo per fornitura e posa in opera di tubo in acciaio per micropali | kg | 1.74 | 6.57
17.3.EQ4.03.H | Compenso per ogni valvola iniettata | cad | 19.52 | 7.33
17.4 | PALI SPECIALI
17.4.AP1 | PALI IN SABBIA
17.4.AP1.01 | PALI IN SABBIA ø 600 RINFORZATI CON GEOTESSUTO
17.4.AP1.01.A | FINO AD UNA LUNGHEZZA DI 8 m | m | 73.18 | 18.94
17.4.AP1.01.B | FINO AD UNA LUNGHEZZA DI 12 m | m | 80.95 | 17.63
17.4.AP1.01.C | FINO AD UNA LUNGHEZZA DI 18 m | m | 90.57 | 16.5
17.4.EQ3 | GETTI CLS SEMPLICE O ARMATO - MALTE
17.4.EQ3.01 | COLONNE DI TERRENO CONSOLIDATO (JET GROUTING)
17.4.EQ3.01.A | Diametro 600 mm | m | 51.86 | 17.66
17.4.EQ3.01.B | Diametro 800 mm | m | 86.67 | 20.36
17.4.EQ3.01.C | Diametro 1000 mm | m | 128.98 | 20.56
17.4.EQ3.01.D | Diametro 1200 mm | m | 208.21 | 20.99
17.4.EQ3.01.E | Diametro 1500 mm | m | 283.76 | 23.79
17.4.EQ3.01.F | Diametro 1800 mm | m | 489.17 | 26.82
20 | MEMBRATURE PORTANTI
20.1 | TRAVI, PILASTRI, SOLETTE, SETTI, CORDOLI IN C.A.
20.1.BQ4 | DEMOLIZIONI, RIMOZIONI - CALCESTRUZZI
20.1.BQ4.01 | DEMOLIZIONE DI STRUTTURE IN CALCESTRUZZO SEMPLICE O ARMATO
20.1.BQ4.01.A | Per calcestruzzo andante non armato | m3 | 151.66 | 56.59
20.1.BQ4.01.B | Per calcestruzzo andante armato | m3 | 211.32 | 60.92
20.1.BQ4.01.C | Per calcestruzzo in breccia non armato | m3 | 333.65 | 60.02
20.1.BQ4.01.D | Calcestruzzo in breccia armato | m3 | 424.3 | 60.69
20.1.BQ4.02 | DEMOLIZIONE DI OPERE IN C.A. CON TAGLIO MEDIANTE SEGATRICE CIRCOLARE | m2 | 196.98 | 50.84
20.1.BQ4.03 | FORATURE CIRCOLARI SU TRAVI IN C.A. E MURATURE
20.1.BQ4.03.A | Diametro del foro fino a 50 mm | cad | 21.35 | 40.2
20.1.BQ4.03.B | Diametro del foro fino a 100 mm | cad | 24.98 | 45.81
20.1.BQ4.03.C | Diametro del foro fino a 150 mm | cad | 26.82 | 48
20.1.BQ4.03.D | Diametro del foro fino a 200 mm | cad | 28.12 | 47.82
20.1.BQ4.03.E | Diametro del foro fino a 250 mm | cad | 32.88 | 52.21
20.1.BQ4.03.F | Diametro del foro fino a 300 mm | cad | 40.23 | 56.89
20.1.EQ4 | GETTI CLS SEMPLICE O ARMATO - CALCESTRUZZI
20.1.EQ4.01 | TRAVI, PILASTRI IN CALCESTRUZZO ARMATO
20.1.EQ4.01.A | C25/30 Rck30-XC1-S4 | m3 | 380.64 | 30.59
20.1.EQ4.01.B | C25/30 Rck30-XC2-S4 | m3 | 382.82 | 30.41
20.1.EQ4.01.C | C32/40 Rck40-XC3-XC4-S4 | m3 | 398.01 | 29.25
20.1.EQ4.01.D | C32/40 Rck40-XC4,XF1,XF2-S4 | m3 | 404.52 | 28.78
20.1.EQ4.01.E | Sovrapprezzo per incrementi di Rck pari a 5 N/mm2 | m3 | 5.52 | 0
20.1.EQ4.01.F | Sovrapprezzo per classe di consistenza S5 | m3 | 5.52 | 0
20.1.EQ4.01.G | Sovrapprezzo per inerti diametro max 16-20 mm | m3 | 5.52 | 0
20.1.EQ4.01.H | Sovrapprezzo per cemento tipo 42,5 R | m3 | 6.88 | 0
20.1.EQ4.01.I | Sovrapprezzo per forme circolari | m3 | 68.97 | 16.59
20.1.EQ4.02 | SOLETTE IN CALCESTRUZZO ARMATO
20.1.EQ4.02.A | C25/30 Rck30-XC1-S4 | m3 | 372.83 | 31.23
20.1.EQ4.02.B | C25/30 Rck30-XC2-S4 | m3 | 375.01 | 31.05
20.1.EQ4.02.C | C32/40 Rck40-XC3-XC4-S4 | m3 | 390.2 | 29.84
20.1.EQ4.02.D | C32/40 Rck40-XC4,XF1,XF2-S4 | m3 | 396.71 | 29.35
20.1.EQ4.02.E | Sovrapprezzo per incrementi di Rck pari a 5 N/mm2 | m3 | 5.52 | 0
20.1.EQ4.02.F | Sovrapprezzo per classe di consistenza S5 | m3 | 5.52 | 0
20.1.EQ4.02.G | Sovrapprezzo per inerti diametro max 16-20 mm | m3 | 5.52 | 0
20.1.EQ4.02.H | Sovrapprezzo per cemento tipo 42,5 R | m3 | 6.88 | 0
20.1.EQ4.03 | CORDOLI IN CALCESTRUZZO ARMATO SU MURATURE
20.1.EQ4.03.A | C25/30 Rck30-XC1-S4 | m3 | 330.81 | 28.37
20.1.EQ4.03.B | C25/30 Rck30-XC2-S4 | m3 | 332.98 | 28.18
20.1.EQ4.03.C | C32/40 Rck40-XC3-XC4-S4 | m3 | 348.18 | 26.95
20.1.EQ4.03.D | C32/40 Rck40-XC4,XF1,XF2-S4 | m3 | 354.69 | 26.46
20.1.EQ4.03.E | Sovrapprezzo per incrementi di Rck pari a 5 N/mm2 | m3 | 5.52 | 0
20.1.EQ4.03.F | Sovrapprezzo per classe di consistenza S5 | m3 | 5.52 | 0
20.1.EQ4.03.G | Sovrapprezzo per inerti diametro max 16-20 mm | m3 | 5.52 | 0
20.1.EQ4.03.H | Sovrapprezzo per cemento tipo 42,5 R | m3 | 6.88 | 0
20.1.EQ4.04 | MURATURE IN ELEVAZIONE IN CALCESTRUZZO ARMATO
20.1.EQ4.04.A | C25/30 Rck30-XC1-S4 e spessore fino a 15 cm | m3 | 407.14 | 22.37
20.1.EQ4.04.B | C25/30 Rck30-XC2-S4 e spessore fino a 15 cm | m3 | 409.32 | 22.25
20.1.EQ4.04.C | C32/40 Rck40-XC3-XC4-S4 e spessore fino a 15 cm | m3 | 424.52 | 21.45
20.1.EQ4.04.D | C32/40 Rck40-XC4,XF1,XF2-S4 e spessore fino a 15 cm | m3 | 431.02 | 21.13
20.1.EQ4.04.E | C25/30 Rck30-XC1-S4 e spessore da 16 a 25 cm | m3 | 372.57 | 22.91
20.1.EQ4.04.F | C25/30 Rck30-XC2-S4 e spessore da 16 a 25 cm | m3 | 374.75 | 22.78
20.1.EQ4.04.G | C32/40 Rck40-XC3-XC4-S4 e spessore da 16 a 25 cm | m3 | 389.94 | 21.89
20.1.EQ4.04.H | C32/40 Rck40-XC4,XF1,XF2-S4 e spessore da 16 a 25 cm | m3 | 396.45 | 21.53
20.1.EQ4.04.I | C25/30 Rck30-XC1-S4 e spessore maggiore di 25 cm | m3 | 346.01 | 24.67
20.1.EQ4.04.L | C25/30 Rck30-XC2-S4 e spessore maggiore di 25 cm | m3 | 348.19 | 24.51
20.1.EQ4.04.M | C32/40 Rck40-XC3-XC4-S4 e spessore maggiore di 25 cm | m3 | 363.39 | 23.49
20.1.EQ4.04.N | C32/40 Rck40-XC4,XF1,XF2-S4 e spessore maggiore di 25 cm | m3 | 369.9 | 23.08
20.1.EQ4.04.O | Sovrapprezzo per incrementi di Rck pari a 5 N/mm2 | m3 | 5.52 | 0
20.1.EQ4.04.P | Sovrapprezzo per classe di consistenza S5 | m3 | 5.52 | 0
20.1.EQ4.04.Q | Sovrapprezzo per inerti diametro max 16-20 mm | m3 | 5.52 | 0
20.1.EQ4.04.R | Sovrapprezzo per cemento tipo 42,5 R | m3 | 6.88 | 0
20.1.EQ4.04.S | Sovrapprezzo per forme circolari | m3 | 112.54 | 15.25
20.1.EQ4.05 | TRAVI-VELETTA IN CALCESTRUZZO ARMATO
20.1.EQ4.05.A | C25/30 Rck30-XC1-S4 | m3 | 398.92 | 23.52
20.1.EQ4.05.B | C25/30 Rck30-XC2-S4 | m3 | 401.1 | 23.39
20.1.EQ4.05.C | C32/40 Rck40-XC3-XC4-S4 | m3 | 416.29 | 22.54
20.1.EQ4.05.D | C32/40 Rck40-XC4,XF1,XF2-S4 | m3 | 422.8 | 22.19
20.1.EQ4.05.E | Sovrapprezzo per incrementi di Rck pari a 5 N/mm2 | m3 | 5.52 | 0
20.1.EQ4.05.F | Sovrapprezzo per classe di consistenza S5 | m3 | 5.52 | 0
20.1.EQ4.05.G | Sovrapprezzo per inerti diametro max 16-20 mm | m3 | 5.52 | 0
20.1.EQ4.05.H | Sovrapprezzo per cemento tipo 42,5 R | m3 | 6.88 | 0
20.1.EQ4.05.I | Sovrapprezzo per forme curve | m3 | 112.54 | 15.25
20.1.EQ4.06 | GETTO DI CALCESTRUZZO ARMATO PER TRAVI, PILASTRI ECC. (CON ESCLUSIONE DEL CASSERO)
20.1.EQ4.06.A | C25/30 Rck30-XC1-S4 | m3 | 212.43 | 10.77
20.1.EQ4.06.B | C25/30 Rck30-XC2-S4 | m3 | 214.61 | 10.66
20.1.EQ4.06.C | C32/40 Rck40-XC3-XC4-S4 | m3 | 229.8 | 9.96
20.1.EQ4.06.D | C32/40 Rck40-XC4,XF1,XF2-S4 | m3 | 236.31 | 9.69
20.1.EQ4.06.E | Sovrapprezzo per incrementi di Rck pari a 5 N/mm2 | m3 | 5.52 | 0
20.1.EQ4.06.F | Sovrapprezzo per classe di consistenza S5 | m3 | 5.52 | 0
20.1.EQ4.06.G | Sovrapprezzo per inerti diametro max 16-20 mm | m3 | 5.52 | 0
20.1.EQ4.06.H | Sovrapprezzo per cemento tipo 42,5 R | m3 | 6.88 | 0
20.1.EQ4.07 | GETTO DI CALCESTRUZZO ARMATO PER MURATURE IN ELEVAZIONE (CON ESCLUSIONE DEL CASSERO)
20.1.EQ4.07.A | C25/30 Rck30-XC1-S4 | m3 | 205.19 | 8.37
20.1.EQ4.07.B | C25/30 Rck30-XC2-S4 | m3 | 207.37 | 8.28
20.1.EQ4.07.C | C32/40 Rck40-XC3-XC4-S4 | m3 | 222.56 | 7.71
20.1.EQ4.07.D | C32/40 Rck40-XC4,XF1,XF2-S4 | m3 | 229.07 | 7.49
20.1.EQ4.07.E | Sovrapprezzo per incrementi di Rck pari a 5 N/mm2 | m3 | 5.52 | 0
20.1.EQ4.07.F | Sovrapprezzo per classe di consistenza S5 | m3 | 5.52 | 0
20.1.EQ4.07.G | Sovrapprezzo per inerti diametro max 16-20 mm | m3 | 5.52 | 0
20.1.EQ4.07.H | Sovrapprezzo per cemento tipo 42,5 R | m3 | 6.88 | 0
20.1.EQ4.08 | MURATURA IN ELEVAZIONE IN C.A. ISOLATA ENTRO CASSERI IN EPS
20.1.EQ4.08.A | Spessore min. cm 6+16+6 | m2 | 135.04 | 12.34
20.1.EQ4.08.B | Spessore min. cm 6+16+9 | m2 | 138.33 | 12.05
20.1.EQ4.08.C | Spessore min. cm 6+16+12 | m2 | 141.64 | 11.76
20.1.EQ4.08.D | Spessore min. cm 6+16+18 | m2 | 144.94 | 11.5
20.1.EQ4.08.E | Spessore min. cm 6+19+6 | m2 | 150.75 | 12.89
20.1.EQ4.08.F | Spessore min. cm 6+19+9 | m2 | 154.05 | 12.62
20.1.EQ4.08.G | Spessore min. cm 6+19+12 | m2 | 157.35 | 12.35
20.1.EQ4.08.H | Spessore min. cm 6+19+18 | m2 | 160.64 | 12.1
20.1.EQ4.08.I | Spessore min. cm 6+25+6 | m2 | 170.74 | 13.01
20.1.EQ4.08.L | Spessore min. cm 6+25+9 | m2 | 174.04 | 12.76
20.1.EQ4.08.M | Spessore min. cm 6+25+12 | m2 | 177.35 | 12.53
20.1.EQ4.08.N | Spessore min. cm 6+25+18 | m2 | 180.65 | 12.3
20.2 | LAVORAZIONI E TRATTAMENTI SPECIALI
20.2.RI1 | POSA DI LASTRE O PANNELLI VERTICALI - LEGNAME DA COSTRUZIONE
20.2.RI1.01 | CASSERATURA PER GETTI IN CALCESTRUZZO
20.2.RI1.01.A | Casseri per getti di fondazione | m2 | 19.97 | 28.65
20.2.RI1.01.B | Casseri per muri in elevazione | m2 | 28.48 | 35.16
20.2.RI1.01.C | Casseri per travi, pilastri | m2 | 34.64 | 37.17
20.2.RI1.01.D | Casseri per scale | m2 | 41.06 | 38.32
20.2.RI1.01.E | Casseri per solette monolitiche | m2 | 36.13 | 35.63
20.2.RI1.01.F | Sovrapprezzo per casseratura curva | m2 | 14.35 | 59.81
20.2.RI1.02 | CASSERI CON TAVOLE PIALLATE PER GETTI IN CLS A FACCIA VISTA
20.2.RI1.02.A | Casseri per muri in elevazione | m2 | 39.64 | 28.87
20.2.RI1.02.B | Casseri per pilastri e travi | m2 | 46.25 | 30.93
20.2.RI1.02.C | Casseri per solette monolitiche in c.a. | m2 | 49.9 | 34.4
20.2.RI1.02.D | Casseri per scale | m2 | 56.51 | 35.44
20.2.RN7 | MATRICI PER GETTI A VISTA
20.2.RN7.01 | MATRICE DECORATIVA IN POLISTIROLO PER GETTI IN CALCESTRUZZO FACCIA VISTA | m² | 52.35 | 3.73
20.2.ZU2 | GIUNZIONI, SALDATURE, RIPARAZIONI - ADDITIVI PER CALCESTRUZZO
20.2.ZU2.01 | ANCORAGGI DI STRUTTURE
20.2.ZU2.01.A | Fori da 12 a 20 mm con barre fino al diam. 12 mm per profondità fino a 60 cm e lunghezza barre fino a 150 cm | cad | 20.96 | 54.6
20.2.ZU2.01.B | Fori da 22 a 30 mm con barre fino al diam. 16 mm per profondità fino a 70 cm e lunghezza barre fino a 180 cm | cad | 29.96 | 55.39
20.2.ZU2.01.C | Fori da 32 a 50 mm con barre maggiori del diam. 16 mm per profondità fino a 80 cm e lunghezza barre fino a 200 cm | cad | 42.68 | 53.63
20.2.ZU2.02 | ANCORAGGI CON TIRAFONDI DI MACCHINE E STRUTTURE METALLICHE A GETTI IN CLS
20.2.ZU2.02.A | Con malta antiritiro solo sotto la piastra e suo livellamento fino all'intradosso della piastra metallica di base | cad | 112.27 | 20.39
20.2.ZU2.02.B | Con calcestruzzo reoplastico a riempimento della cassetta e livellamento finale con malta antiritiro fino all 'intradosso della piastra metallica di base | cad | 184.57 | 23.25
20.2.ZU2.03 | GETTI CON MALTA ANTIRITIRO
20.2.ZU2.03.A | Malta antiritiro | m3 | 4653.65 | 4.96
20.2.ZU2.03.B | Betoncino antiritiro | m3 | 5287.59 | 3.77
20.3 | ARMATURE PER CEMENTO ARMATO
20.3.DH2 | ARMATURE PER C.A. E C.A.P. - ACCIAIO
20.3.DH2.01 | ACCIAIO TONDE PER C.A.
20.3.DH2.01.A | Tondino di acciaio tipo B450C (ex Fe B 44k) barre ad aderenza migliorata | kg | 1.75 | 27.21
20.3.DH2.01.B | Fornitura e posa di rete elettrosaldata tipo B450C (ex FEB44K) | kg | 1.7 | 35.81
20.4 | ARMATURE PER CEMENTO ARMATO PRECOMPRESSO
20.4.DH2 | ARMATURE PER C.A. E C.A.P. - ACCIAIO
20.4.DH2.01 | ACCIAIO IN FILI, TRECCE O TREFOLI PER ARMATURA PRE-TESA
20.4.DH2.01.A | In fili o barre | kg | 10.1 | 28.33
20.4.DH2.01.B | In trecce | kg | 11.83 | 29.02
20.4.DH2.01.C | In trefoli | kg | 12.08 | 28.42
20.4.DH2.02 | ACCIAIO IN FILI, TRECCE O TREFOLI PER ARMATURA POST-TESA
20.4.DH2.02.A | In fili o barre | kg | 15.9 | 26.99
20.4.DH2.02.B | In trecce | kg | 17.63 | 27.59
20.4.DH2.02.C | In trefoli | kg | 17.89 | 27.19
20.5 | ELEMENTI STRUTTURALI PREFABBRICATI
20.5.GQ4 | MONTAGGIO PREFABBRICATI - CALCESTRUZZI
20.5.GQ4.01 | PILASTRI PREFABBRICATI IN C.A.V.
20.5.GQ4.01.A | Dimensioni 50x50 cm, per altezza totale fino a 8,0 m | m | 191.78 | 10.44
20.5.GQ4.01.B | Dimensioni 50x50 cm, per altezza totale fino a 12,0 m | m | 198.93 | 10.07
20.5.GQ4.01.C | Dimensioni 60x60 cm, per altezza totale fino a 8,0 m | m | 242.79 | 8.25
20.5.GQ4.01.D | Dimensioni 60x60 cm, per altezza totale fino a 12,0 m | m | 249.94 | 8.01
20.5.GQ4.02 | TRAVI PREFABBRICATE IN C.A.P. PER IMPALCATI DI PIANO
20.5.GQ4.02.A | Per momento di esercizio fino a 300 kNm | m | 279.3 | 6.15
20.5.GQ4.02.B | Per momento di esercizio fino a 500 kNm | m | 281.86 | 6.09
20.5.GQ4.02.C | Per momento di esercizio fino a 800 kNm | m | 298.62 | 5.75
20.5.GQ4.02.D | Per momento di esercizio fino a 1000 kNm | m | 306.99 | 5.59
20.5.GQ4.03 | TRAVI PREFABBRICATE IN CALCESTRUZZO ARMATO
20.5.GQ4.03.A | Per momento di esercizio fino a 200 kNm | m | 242.28 | 7.09
20.5.GQ4.03.B | Per momento di esercizio fino a 400 kNm | m | 248.14 | 6.92
20.5.GQ4.03.C | Per momento di esercizio fino a 600 kNm | m | 263.37 | 7.06
20.5.GQ4.03.D | Per momento di esercizio fino a 800 kNm | m | 275.16 | 6.76
20.5.GQ4.03.E | Per momento di esercizio fino a 1000 kNm | m | 285.5 | 7.01
20.5.GQ4.11 | ELEMENTI PREFABBRICATI IN C.A.V. PER GRADONATE
20.5.GQ4.11.A | Per lunghezze fino a 6 m | m | 186.6 | 9.2
20.5.GQ4.11.B | Per lunghezze fino a 8 m | m | 196.97 | 8.72
20.5.GQ4.11.C | Per lunghezze fino a 10 m | m | 207.32 | 8.28
20.6 | CARPENTERIA METALLICA
20.6.BH2 | DEMOLIZIONI, RIMOZIONI - ACCIAIO
20.6.BH2.02 | RIMOZIONE CARPENTERIA METALLICA | kg | 1.46 | 39.19
20.6.HH2 | MONTAGGIO E LAVORAZIONE DI CARPENTERIA - ACCIAIO
20.6.HH2.01 | STRUTTURE IN ACCIAIO PRIMARIE | kg | 2.71 | 31.44
20.6.HH2.02 | CARPENTERIA METALLICA IN LAMIERA PIEGATA ZINCATA
20.6.HH2.02.A | Acciaio S235 | kg | 2.19 | 19.6
20.6.HH2.02.B | Acciaio S275 | kg | 2.23 | 19.25
20.6.HH2.03 | PIASTRE ED ANGOLARI IN ACCIAIO DA INGHISARE IN GETTI DI CLS | kg | 3.04 | 20.93
20.6.HH2.04 | POSA DI ELEMENTI IN ACCIAIO DA INGHISARE NEI GETTI IN CLS | kg | 0.54 | 79.48
20.6.HH2.05 | FORNITURA DI CARPENTERIA METALLICA DA INGHISARE IN GETTI DI CLS
20.6.HH2.05.A | Acciaio S235 | kg | 2.42 | 31.02
20.6.HH2.05.B | Acciaio S275 | kg | 2.43 | 30.9
20.6.HH2.05.C | Acciaio S355 | kg | 2.51 | 29.91
20.6.HH2.05.D | Acciaio S235 zincato | kg | 2.99 | 25.11
20.6.HH2.05.E | Acciaio S275 zincato | kg | 3.01 | 24.94
20.6.HH2.05.F | Acciaio S355 zincato | kg | 3.12 | 24.06
20.6.HH2.06 | STRUTTURE IN ACCIAIO AUTOPROTETTO TIPO S355J0W (UNI EN 10155)
20.6.HH2.06.A | A doppio T - luci 25,00-40,00 m - Varo dal basso | kg | 2.71 | 17.68
20.6.HH2.06.B | A cassone aperto - luci oltre 70 m - Varo di punta | kg | 3.01 | 6.11
20.6.HH2.07 | STRUTTURE IN ACCIAIO PER PONTI E CAVALCAVIA
20.6.HH2.07.A | Acciaio laminato S235JR (EX FE 360) | kg | 1.93 | 24.02
20.6.HH2.07.B | Acciaio laminato S275 O S355 | kg | 2.04 | 22.66
20.6.HH2.08 | MANUFATTI IN ACCIAIO ZINCATO PER CARPENTERIA LEGGERA | kg | 4.35 | 7.08
20.6.IH2 | CANALIZZAZIONI, TUBAZIONI - ACCIAIO
20.6.IH2.01 | CARPENTERIA METALLICA IN PROFILATI CAVI
20.6.IH2.01.A | Acciaio S235 | kg | 2.63 | 25.29
20.6.IH2.01.B | Acciaio S275 | kg | 2.63 | 25.29
20.6.IH2.01.C | Acciaio S355 | kg | 2.85 | 23.33
20.6.IH2.01.D | Sovrapprezzo per zincatura a caldo | kg | 1.02 | 78.43
20.7 | CARPENTERIA IN LEGNO
20.7.HI1 | MONTAGGIO E LAVORAZIONE DI CARPENTERIA - LEGNAME DA COSTRUZIONE
20.7.HI1.01 | CARPENTERIA STRUTTURALE IN LEGNO
20.7.HI1.01.A | Travi squadrate in legno abete | m3 | 991.33 | 9.24
20.7.HI1.01.B | Travi squadrate in legno larice | m3 | 1077.99 | 8.49
20.7.HI1.01.C | Travi squadrate in legno castagno | m3 | 1549.94 | 5.91
20.7.HI1.02 | ELEMENTI STRUTTURALI IN LEGNO PER COPERTURE (ORDITURA PRINCIPALE)
20.7.HI1.02.A | Travi squadrate in legno abete | m3 | 1108.65 | 12.9
20.7.HI1.02.B | Travi squadrate in legno larice | m3 | 1197.86 | 11.94
20.7.HI1.02.C | Travi squadrate in legno castagno | m3 | 1683.7 | 8.5
20.7.HI1.03 | ELEMENTI IN LEGNO PER COPERTURE (ORDITURA SECONDARIA)
20.7.HI1.03.A | In legno abete | m3 | 1177.05 | 30.92
20.7.HI1.03.B | In legno larice | m3 | 1261.78 | 28.84
20.7.HI1.03.C | In legno castagno | m3 | 1774.19 | 20.51
20.7.HI1.04 | SAGOMATURA TESTATE TRAVI IN LEGNO | cad | 13.23 | 71.36
20.7.HI6 | MONTAGGIO E LAVORAZIONE DI CARPENTERIA - LAMELLARI
20.7.HI6.01 | ELEMENTI STRUTTURALI IN LEGNO LAMELLARE
20.7.HI6.01.A | Di forma rettilinea | m3 | 2133.13 | 5.36
20.7.HI6.01.B | Di forma curvilinea | m3 | 2362.57 | 4.84
20.7.HI6.01.C | Di forma composta | m3 | 2268.54 | 5.04
20.8 | ADDITIVI PER GETTI IN CALCESTRUZZO, PRODOTTI SPECIALI
20.8.EQ2 | GETTI CLS SEMPLICE O ARMATO - CEMENTI
20.8.EQ2.01 | SOVRAPPREZZO AI GETTI DI CALCESTRUZZO PER USO DI CEMENTO POZZOLANICO | m3 | 9.52 | 0
20.8.YU2 | IMPASTO E MISCELAZIONE, LISCIATURA, TRATTAMENTO SUPERFICI, SABBIATURA - ADDITIVI PER CALCESTRUZZO
20.8.YU2.01 | ADDITIVO FLUIDIFICANTE
20.8.YU2.01.A | Fluidificante | l | 2.39 | 5.99
20.8.YU2.01.B | Superfluidificante | l | 4.25 | 3.37
20.9 | ACCESSORI DEGLI ELEMENTI STRUTTURALI (CASSERI, GIUNTI, ECC.)
20.9.HH2 | MONTAGGIO E LAVORAZIONE DI CARPENTERIA - ACCIAIO
20.9.HH2.01 | PIASTRE ED ANGOLARI IN ACCIAIO ZINCATO PER COLLEGAMENTI STRUTTURE IN LEGNO LAMELLARE | kg | 6.24 | 38.83
21 | MURI E PANNELLI PORTANTI
21.1 | MURATURE IN PIETRAME, MATTONI, BLOCCHI
21.1.FE3 | COSTRUZIONE MURATURE - PIETRE CALCAREE
21.1.FE3.01 | MURATURE IN PIETRAME A POSA INCERTA
21.1.FE3.01.A | Muratura ad una faccia a vista con malta di calce idraulica | m3 | 639.49 | 33.55
21.1.FE3.01.B | Muratura ad una faccia a vista con malta bastarda | m3 | 638.41 | 33.61
21.1.FE3.01.C | Muratura a due facce a vista,con malta di calce idraulica | m3 | 729.97 | 39.19
21.1.FE3.01.D | Muratura a due facce a vista,con malta bastarda | m3 | 728.89 | 39.25
21.1.FE3.02 | MURATURE IN PIETRAME SQUADRATO
21.1.FE3.02.A | Muratura ad una faccia a vista con malta di calce idraulica | m3 | 719.37 | 31.82
21.1.FE3.02.B | Muratura ad una faccia a vista con malta bastarda | m3 | 718.3 | 31.86
21.1.FE3.02.C | Muratura a due facce a vista,con malta di calce idraulica | m3 | 809.85 | 37.09
21.1.FE3.02.D | Muratura a due facce a vista,con malta bastarda | m3 | 808.78 | 37.14
21.1.FG2 | COSTRUZIONE MURATURE - LATERIZI, TERRECOTTE, REFRATTARI
21.1.FG2.01 | MURATURA IN MATTONI PIENI E SEMIPIENI DI LATERIZIO AD UNA TESTA
21.1.FG2.01.A | Mattoni pieni 5,5x12x25 cm in opera con malta di calce idraulica | m2 | 52.05 | 32.98
21.1.FG2.01.B | Mattoni pieni 5,5x12x25 cm in opera con malta bastarda | m2 | 51.84 | 33.11
21.1.FG2.01.C | Mattoni semipieni 5,5x12x25 cm in opera con malta di calce idraulica | m2 | 52.05 | 32.98
21.1.FG2.01.D | Mattoni semipieni 5,5x12x25 cm in opera con malta bastarda | m2 | 51.84 | 33.11
21.1.FG2.01.E | Sovrapprezzo per formazione di cordoli armati orizzontali ogni 3,0 m di altezza | m2 | 14.67 | 58.51
21.1.FG2.02 | MURATURA IN MATTONI PIENI O SEMIPIENI DI LATERIZIO A DUE O PIU' TESTE
21.1.FG2.02.A | Mattoni pieni 5,5x12x25 cm in opera con malta di calce idraulica | m3 | 421.15 | 40.76
21.1.FG2.02.B | Mattoni pieni 5,5x12x25 cm in opera con malta bastarda | m3 | 419.72 | 40.9
21.1.FG2.02.C | Mattoni semipieni 5,5x12x25 cm in opera con malta di calce idraulica | m3 | 421.15 | 40.76
21.1.FG2.02.D | Mattoni semipieni 5,5x12x25 cm in opera con malta bastarda | m3 | 419.72 | 40.9
21.1.FG2.02.E | Mattoni semipieni 12x12x25 cm in opera con malta di calce idraulica | m3 | 344.81 | 41.49
21.1.FG2.02.F | Mattoni semipieni 12x12x25 cm in opera con malta bastarda | m3 | 343.74 | 41.62
21.1.FG2.02.G | Sovrapprezzo per formazione di cordoli orizzontali ogni 3,00 m di altezza | m3 | 84.4 | 47.46
21.1.FG2.03 | MURATURA IN BLOCCHI SEMIPIENI PORTANTI DI LATERIZIO
21.1.FG2.03.A | Blocco semipieno portante in opera con malta di calce idraulica | m3 | 298.95 | 38.28
21.1.FG2.03.B | Blocco semipieno portante in opera con malta bastarda | m3 | 297.74 | 38.44
21.1.FG2.03.C | Sovrapprezzo per formazione di cordoli orizzontali ogni 3,00 m di altezza | m3 | 84.4 | 47.46
21.1.FG2.04 | MURATURA IN MATTONI PIENI SABBIATI A DUE TESTE LAVORATI A FACCIA VISTA
21.1.FG2.04.A | Finitura faccia a vista su un lato | m3 | 582.9 | 29.45
21.1.FG2.04.B | Finitura faccia a vista su due lati | m3 | 619.09 | 32.35
21.1.FG2.05 | MURATURA IN MATTONI O BLOCCHI SEMIPIENI DI LATERIZIO A DUE O PIU' TESTE PER ZONA SISMICA
21.1.FG2.05.A | Mattoni semipieni per zone sismiche da 12x12x25 cm in opera con malta bastarda | m3 | 373.91 | 38.26
21.1.FG2.05.B | Blocchi semipieni per zone sismiche da 12x12x25 cm in opera con malta bastarda | m3 | 355.28 | 40.26
21.1.FG2.05.C | Sovrapprezzo per formazione di cordoli orizzontali ogni 3,00 m di altezza | m3 | 84.4 | 47.46
21.1.FQ4 | COSTRUZIONE MURATURE - CALCESTRUZZI
21.1.FQ4.01 | MURATURA IN BLOCCHI PORTANTI DI CALCESTRUZZO VIBROCOMPRESSO
21.1.FQ4.01.A | Blocco da 20x20x40 cm | m3 | 217.46 | 39.47
21.1.FQ4.01.B | Blocco da 25x20x40 cm | m3 | 211.21 | 37.93
21.1.FQ4.01.C | Blocco da 30x20x40 cm | m3 | 191.21 | 38.9
21.1.FQ4.01.D | Sovrapprezzo per formazione di cordoli orizzontali ogni 3,00 m di altezza | m3 | 84.6 | 47.35
21.1.FQ7 | COSTRUZIONE MURATURE - CALCESTRUZZI CON INERTI LEGGERI
21.1.FQ7.01 | MURATURA PORTANTE IN BLOCCHI SEMIPIENI IN CEMENTO ALLEGGERITO CON ARGILLA ESPANSA
21.1.FQ7.01.A | Spessore 20 cm | m2 | 62.45 | 41.23
21.1.FQ7.01.B | Spessore 25 cm | m2 | 69.97 | 38.84
21.1.FQ7.01.C | Spessore 30 cm | m2 | 77.63 | 36.85
21.1.FQ7.01.D | Sovrapprezzo per lavorazione facciavista per ogni lato | m2 | 10.89 | 52.54
21.1.FQ7.02 | MURATURA PORTANTE INTELAIATA IN BLOCCHI SEMIPIENI IN CEMENTO ALLEGGERITO CON ARGILLA ESPANSA
21.1.FQ7.02.A | Spessore 20 cm | m2 | 87.15 | 45.96
21.1.FQ7.02.B | Spessore 25 cm | m2 | 95.6 | 43.39
21.1.FQ7.02.C | Spessore 30 cm | m2 | 104.18 | 41.19
21.1.FQ7.02.D | Sovrapprezzo per lavorazione facciavista per ogni lato | m2 | 10.89 | 52.54
21.2 | PANNELLI PREFABBRICATI
21.2.GQ4 | MONTAGGIO PREFABBRICATI - CALCESTRUZZI
21.2.GQ4.01 | PANNELLI VERTICALI PREFABBRICATI IN C.A. PORTANTI
21.2.GQ4.01.A | Pannelli pieni | m2 | 101.58 | 11.27
21.2.GQ4.01.B | Sovrapprezzo per faccia a vista con ghiaino lavato | m2 | 35.84 | 79.05
21.2.GQ4.01.C | Sovrapprezzo per faccia a vista con marmo lavato | m2 | 41.96 | 79.05
21.3 | CHIUSURA DI VANI E NICCHIE CON MURATURA
21.3.FG2 | COSTRUZIONE MURATURE - LATERIZI, TERRECOTTE, REFRATTARI
21.3.FG2.01 | CHIUSURA DI VANI, FORI E NUOVE SPALLETTE IN MATTONI PIENI O SEMIPIENI | m3 | 455.52 | 37.68
21.9 | OPERE COMPLEMENTARI
21.9.HH2 | MONTAGGIO E LAVORAZIONE DI CARPENTERIA - ACCIAIO
21.9.HH2.01 | ANCORAGGI PER PARETI IN MATTONI
21.9.HH2.01.A | Ancoraggio in acciaio zincato tra muri in laterizio | m2 | 6.03 | 23.72
21.9.HH2.01.B | Ancoraggio in acciaio inox tra muri in laterizio | m2 | 7.65 | 18.7
21.9.HH2.01.C | Ancoraggio in acciaio zincato tra muro in laterizio e muro in c.a. | m2 | 10.09 | 19.85
21.9.HH2.01.D | Ancoraggio in acciaio inox tra muro in laterizio e muro in c.a. | m2 | 11.73 | 17.07
22 | MURI E PANNELLI NON PORTANTI
22.1 | TAMPONAMENTI ESTERNI
22.1.FG2 | COSTRUZIONE MURATURE - LATERIZI, TERRECOTTE, REFRATTARI
22.1.FG2.01 | RIVESTIMENTO IN MATTONI PIENI O SEMIPIENI DA PARAMENTO LAVORATI A FACCIA VISTA
22.1.FG2.01.A | Posti in opera con malta di calce idraulica | m2 | 86.16 | 32.23
22.1.FG2.01.B | Posti in opera con malta bastarda | m2 | 85.94 | 32.31
22.1.FG2.01.C | Sovrapprezzo per uso di mattoni sabbiati | m2 | 11.53 | 75.28
22.1.FG2.02 | MURATURA DI TAMPONAMENTO O TRAMEZZI IN BLOCCHI DI ARGILLA NATURALE PORIZZATA CON FARINA DI LEGNO
22.1.FG2.02.A | Blocco da 8x20x45 cm | m2 | 42.75 | 35.73
22.1.FG2.02.B | Blocco da 12x30x20 cm | m2 | 50.67 | 32.88
22.1.FG2.02.C | Blocco da 20x20x25 cm | m2 | 56.17 | 32.14
22.1.FG2.05 | MURATURA DI TAMPONAMENTO NON PORTANTE IN BLOCCHI IN CANAPA E CALCE NATURALI
22.1.FG2.05.A | Spessore 10 cm | m2 | 85.23 | 2.93
22.1.FG2.05.B | Spessore 20 cm | m2 | 173.38 | 3.04
22.1.FG2.05.C | Spessore 30 cm | m2 | 260.31 | 3.04
22.1.FG2.05.D | Spessore 40 cm | m2 | 347.08 | 3.04
22.1.FQ7 | COSTRUZIONE MURATURE - CALCESTRUZZI CON INERTI LEGGERI
22.1.FQ7.01 | MURATURA DI TAMPONAMENTO IN BLOCCHI FORATI IN CEMENTO ALLEGGERITO CON ARGILLA ESPANSA
22.1.FQ7.01.A | Blocco da 8x20x50 cm | m2 | 44.07 | 48.52
22.1.FQ7.01.B | Blocco da 12x20x50 cm | m2 | 49.48 | 46.02
22.1.FQ7.01.C | Blocco da 15x20x50 cm | m2 | 54.22 | 42
22.1.FQ7.01.D | Blocco da 20x20x50 cm | m2 | 60.44 | 39.97
22.1.FQ7.01.E | Sovrapprezzo per colori diversi da grigio | m2 | 2.53 | 0
22.1.FQ7.01.F | Sovrapprezzo per esecuzione a faccia vista | m2 | 10.68 | 52
22.1.FQ7.01.G | Sovrapprezzo per formazione di cordoli armati orizzontali ogni 3,0 m di altezza | m2 | 14.35 | 58.06
22.1.GQ4 | MONTAGGIO PREFABBRICATI - CALCESTRUZZI
22.1.GQ4.01 | PANNELLI VERTICALI PREFABBRICATI IN C.A. PER TAMPONAMENTO
22.1.GQ4.01.A | Pannelli pieni | m2 | 81.53 | 8.52
22.1.GQ4.01.B | Pannelli con interposto isolamento | m2 | 77.87 | 8.92
22.1.GQ4.01.C | Sovrapprezzo per faccia a vista con ghiaino lavato | m2 | 26.24 | 79.04
22.1.GQ4.01.D | Sovrapprezzo per faccia a vista con marmo lavato | m2 | 36.72 | 79.06
22.1.GQ4.01.E | Sovrapprezzo per faccia a vista con marmo levigato | m2 | 41.96 | 79.05
22.1.GQ4.02 | PANNELLI ORIZZONTALI PREFABBRICATI IN C.A. PER TAMPONAMENTO
22.1.GQ4.02.A | Pannelli pieni | m2 | 86.98 | 9.58
22.1.GQ4.02.B | Pannelli con interposto isolamento | m2 | 83.32 | 10
22.1.GQ4.02.C | Sovrapprezzo per faccia a vista con ghiaino lavato | m2 | 26.24 | 79.04
22.1.GQ4.02.D | Sovrapprezzo per faccia a vista con marmo lavato | m2 | 36.72 | 79.06
22.1.GQ4.02.E | Sovrapprezzo per faccia a vista con marmo levigato | m2 | 41.96 | 79.05
22.1.RH2 | POSA DI LASTRE O PANNELLI VERTICALI - ACCIAIO
22.1.RH2.01 | TAMPONAMENTO PERIMETRALE IN PANNELLI METALLICI GRECATI MONOLITICI
22.1.RH2.01.A | Con due lamiere piane, spessore isolamento 40 mm | m2 | 44.75 | 24.82
22.1.RH2.01.B | Con due lamiere piane, spessore isolamento 50 mm | m2 | 46.34 | 23.97
22.1.RH2.01.C | Con due lamiere piane, spessore isolamento 60 mm | m2 | 47.78 | 23.25
22.1.RH2.01.D | Con due lamiere piane, spessore isolamento 80 mm | m2 | 50.81 | 21.86
22.1.RH2.01.E | Con due lamiere piane ed una grecata con spessore fino a 40 mm, spessore isolamento 40 mm | m2 | 43.13 | 25.75
22.1.RH2.01.F | Con due lamiere piane ed una grecata con spessore fino a 40 mm, spessore isolamento 50 mm | m2 | 45.89 | 24.21
22.1.RH2.01.G | Con due lamiere piane ed una grecata con spessore fino a 40 mm, spessore isolamento 60 mm | m2 | 47.09 | 23.59
22.1.RH2.01.H | Con due lamiere piane ed una grecata con spessore fino a 40 mm, spessore isolamento 80 mm | m2 | 49.62 | 22.39
22.2 | TRAMEZZATURE FISSE PREFABBRICATE, CONTROPARETI
22.2.BG2 | DEMOLIZIONI, RIMOZIONI - LATERIZI, TERRECOTTE, REFRATTARI
22.2.BG2.01 | DEMOLIZIONE DI TRAMEZZATURE E TAMPONAMENTI
22.2.BG2.01.A | Spessore complessivo fino a 12 cm compreso | m2 | 9.85 | 16.92
22.2.BG2.01.B | Spessore complessivo fino a 16 cm compreso | m2 | 11.01 | 20.18
22.2.BG2.01.C | In lastre di gesso di qualunque spessore | m2 | 9.02 | 18.47
22.2.BG2.01.D | In legno | m2 | 8.78 | 18.98
22.2.FG2 | COSTRUZIONE MURATURE - LATERIZI, TERRECOTTE, REFRATTARI
22.2.FG2.01 | TRAMEZZI INTERNI IN MATTONI FORATI DI LATERIZIO
22.2.FG2.01.A | Mattoni forati s = 6 cm posti in opera con malta bastarda | m2 | 40.55 | 41.09
22.2.FG2.01.B | Mattoni forati s = 6 cm posti in opera con malta di calce idraulica | m2 | 40.76 | 40.88
22.2.FG2.01.C | Mattoni forati s = 8 cm posti in opera con malta bastarda | m2 | 44.29 | 40.13
22.2.FG2.01.D | Mattoni forati s = 8 cm posti in opera con malta di calce idraulica | m2 | 44.51 | 39.93
22.2.FG2.01.E | Mattoni forati s = 12 cm posti in opera con malta bastarda | m2 | 46.4 | 41.89
22.2.FG2.01.F | Sovrapprezzo per formazione di cordoli armati orizzontali ogni 3,0 m di altezza | m2 | 14.35 | 58.06
22.2.FG2.02 | TRAMEZZI INTERNI IN MATTONI FORATI DI ARGILLA NATURALE E FARINA DI LEGNO
22.2.FG2.02.A | Mattoni spessore 8 cm | m2 | 32.18 | 43.15
22.2.FG2.02.B | Mattoni spessore 12 cm | m2 | 41 | 33.87
22.2.FG2.02.C | Mattoni spessore 17 cm | m2 | 48.55 | 31.46
22.2.FG2.02.D | Mattoni spessore 20 cm | m2 | 50.72 | 30.11
22.2.FG2.05 | TRAMEZZI INTERNI IN BLOCCHI IN CANAPA E CALCE NATURALI
22.2.FG2.05.A | Spessore cm 10 | m2 | 85.23 | 2.93
22.2.FQ4 | COSTRUZIONE MURATURE - CALCESTRUZZI
22.2.FQ4.01 | TRAMEZZI INTERNI IN BLOCCHI DI CALCESTRUZZO VIBROCOMPRESSI
22.2.FQ4.01.A | Blocco da 8x20x40 cm | m2 | 45.62 | 45.65
22.2.FQ4.01.B | Blocco da 12x20x40 cm | m2 | 49.55 | 44.84
22.2.FQ4.01.C | Sovrapprezzo per formazione di cordoli armati orizzontali ogni 3,0 m di altezza | m2 | 14.35 | 58.06
22.2.FQ7 | COSTRUZIONE MURATURE - CALCESTRUZZI CON INERTI LEGGERI
22.2.FQ7.01 | TRAMEZZI INTERNI IN BLOCCHI DI CEMENTO ALLEGGERITO CON ARGILLA ESPANSA
22.2.FQ7.01.A | Blocco da 8x20x50 cm | m2 | 43.37 | 48.02
22.2.FQ7.01.B | Blocco da 12x20x50 cm | m2 | 48.78 | 45.54
22.2.FQ7.01.C | Blocco da 15x20x50 cm | m2 | 54.33 | 40.89
22.2.FQ7.01.D | Blocco da 20x20x50 cm | m2 | 60.96 | 38.72
22.2.FQ7.01.E | Sovrapprezzo per formazione di cordoli armati orizzontali ogni 3,0 m di altezza | m2 | 14.35 | 58.06
22.3 | TRAMEZZATURE MOBILI
22.3.RJ1 | POSA DI LASTRE O PANNELLI VERTICALI - FIBRE DI LEGNO, ERACLIT, POPULIT
22.3.RJ1.01 | TRAMEZZI INTERNI CON PANNELLI IN LANA DI LEGNO MINERALIZZATA PREFINITI
22.3.RJ1.01.A | Spessore delle lastre 25 mm | m2 | 60.24 | 43.79
22.3.RJ1.01.B | Spessore delle lastre 35 mm | m2 | 65.61 | 42.33
22.3.RJ1.01.C | Sovrapprezzo per strutture da 75 mm | m2 | 2.9 | 75.31
22.3.RJ1.01.D | Sovrapprezzo per strutture da 100 mm | m2 | 5.79 | 75.26
22.3.RJ1.02 | TRAMEZZI INTERNI CON PANNELLI IN LANA DI LEGNO MINERALIZZATA PREFINITI CON INTERPOSTO STRATO ISOLANTE
22.3.RJ1.02.A | Con struttura di sostegno da 50 mm | m2 | 72.53 | 38.29
22.3.RJ1.02.B | Con struttura di sostegno da 75 mm | m2 | 77.06 | 37.84
22.3.RJ1.03 | CONTROPARETI CON PANNELLI IN LANA DI LEGNO MINERALIZZATA PREFINITI
22.3.RJ1.03.A | Spessore delle lastre 25 mm | m2 | 41.68 | 43.31
22.3.RJ1.03.B | Spessore delle lastre 35 mm | m2 | 45.85 | 42.4
22.3.RJ1.03.C | Spessore delle lastre 50 mm | m2 | 52.56 | 39.63
22.3.RQ9 | POSA DI LASTRE O PANNELLI VERTICALI - SILICATO DI CALCIO
22.3.RQ9.01 | TRAMEZZI REI CON LASTRE IN SILICATO DI CALCIO
22.3.RQ9.01.A | Tramezzi REI 60 | m2 | 90.87 | 19.86
22.3.RQ9.01.B | Tramezzi REI 90 | m2 | 120.69 | 14.96
22.3.RQ9.01.C | Tramezzi REI 120 | m2 | 150.73 | 12.9
22.3.RQ9.01.D | Tramezzi REI 180 | m2 | 168.62 | 12.35
22.3.RR2 | POSA DI LASTRE O PANNELLI VERTICALI - GESSI
22.3.RR2.01 | TRAMEZZI REI CON LASTRE DI CARTONGESSO
22.3.RR2.01.A | Tramezzi REI 90 - rivestimento singolo | m2 | 44.68 | 37.29
22.3.RR2.01.B | Tramezzi REI 120 - rivestimento singolo | m2 | 49.79 | 39.04
22.3.RR2.01.C | Tramezzi REI 180 - rivestimento triplo | m2 | 75.43 | 27.61
22.3.RR2.02 | TRAMEZZI CON LASTRE DI CARTONGESSO SU STRUTTURA IN ACCIAIO
22.3.RR2.02.A | Spessore delle lastre 12,5 mm, dim. telaio 50 mm | m2 | 43.89 | 43.66
22.3.RR2.02.B | Spessore delle lastre 12,5 mm, dim. telaio 75 mm | m2 | 45.2 | 42.39
22.3.RR2.02.C | Spessore delle lastre 12,5 mm, dim. telaio 100 mm | m2 | 47.61 | 40.25
22.3.RR2.02.D | Sovrapprezzo per uso di doppia lastra | m2 | 12.04 | 76.22
22.3.RR2.02.E | Sovrapprezzo per uso di tripla lastra | m2 | 24.12 | 76.18
22.3.RR2.02.F | Spessore delle lastre 15 mm, dim. telaio 50 mm | m2 | 41.85 | 39.81
22.3.RR2.02.G | Spessore delle lastre 15 mm, dim. telaio 75 mm | m2 | 43.7 | 38.13
22.3.RR2.02.H | Spessore delle lastre 15 mm, dim. telaio 100 mm | m2 | 45.56 | 36.57
22.3.RR2.02.I | Sovrapprezzo per doppio rivestimento | m2 | 13.22 | 76.09
22.3.RR2.02.J | Sovrapprezzo per triplo rivestimento | m2 | 25.26 | 76.15
22.3.RR2.02.K | Sovrapprezzo per uso di due lastre idrorepellenti da 12,5 mm | m2 | 2.9 | 75.31
22.3.RR2.03 | CONTROPARETI AUTOPORTANTI REI CON LASTRE DI CARTONGESSO
22.3.RR2.03.A | Controparete REI 60 | m2 | 36.87 | 41.43
22.3.RR2.03.B | Controparete REI 120 | m2 | 46.8 | 35.6
22.3.RR2.04 | CONTROPARETI CON LASTRE IN CARTONGESSO
22.3.RR2.04.A | Rivestimento dell'orditura con lastre da 12,5 mm | m2 | 29.43 | 37.74
22.3.RR2.04.B | Rivestimento dell'orditura con lastre da 15 mm | m2 | 30.55 | 36.36
22.3.RR2.04.C | Rivestimento dell'orditura con lastre da 18 mm | m2 | 31.83 | 34.9
22.3.RR2.04.D | Sovrapprezzo per doppia lastra | m2 | 10.29 | 75.69
22.3.RR2.04.E | Sovrapprezzo per tripla lastra | m2 | 20.6 | 75.71
22.3.RR2.04.F | Sovrapprezzo per uso di lastra idrorepellente | m2 | 1.45 | 75.31
23 | SOLAI
23.1 | SOLAIO MONOLITICO IN CALCESTRUZZO ARMATO
23.1.EQ4 | GETTI CLS SEMPLICE O ARMATO - CALCESTRUZZI
23.1.EQ4.01 | SOLAIO MONOLITICO CON PANNELLI PREFABBRICATI IN CLS A FONDO CASSERO
23.1.EQ4.01.A | Altezza 4+12 cm | m2 | 67.13 | 20.68
23.1.EQ4.01.B | Altezza 4+16 cm | m2 | 77.04 | 19.14
23.1.EQ4.01.C | Altezza 4+20 cm | m2 | 87.32 | 18.19
23.1.EQ4.01.D | Altezza 4+24 cm | m2 | 97.6 | 17.44
23.1.EQ4.01.E | Sovrapprezzo per sovraccarico accidentale fino a 4000 N/m² | m2 | 5.09 | 0
23.1.EQ4.01.F | Sovrapprezzo per sovraccarico accidentale fino a 6000 N/m² | m2 | 8.97 | 0
23.2 | SOLAIO MISTO LAMIERA GRECATA-CALCESTRUZZO
23.2.EH2 | GETTI CLS SEMPLICE O ARMATO - ACCIAIO
23.2.EH2.01 | SOLAIO MISTO ACCIAIO-CLS CON LAMIERA ZINCATA TIPO A 55/P 600
23.2.EH2.01.A | Per spessore totale di 9 cm, lamiera da 0,8 mm | m2 | 69.61 | 29.76
23.2.EH2.01.B | Per spessore totale di 9 cm, lamiera da 1,0 mm | m2 | 74.31 | 27.88
23.2.EH2.01.C | Per spessore totale di 9 cm, lamiera da 1,2 mm | m2 | 78.97 | 26.23
23.2.EH2.01.D | Per spessore totale di 10 cm, lamiera da 0,8 mm | m2 | 72.68 | 30.47
23.2.EH2.01.E | Per spessore totale di 10 cm, lamiera da 1,0 mm | m2 | 77.38 | 28.62
23.2.EH2.01.F | Per spessore totale di 10 cm, lamiera da 1,2 mm | m2 | 82.04 | 27
23.2.EH2.01.G | Per spessore totale di 12 cm, lamiera da 0,8 mm | m2 | 77 | 30.62
23.2.EH2.01.H | Per spessore totale di 12 cm, lamiera da 1,0 mm | m2 | 81.7 | 28.86
23.2.EH2.01.I | Per spessore totale di 12 cm, lamiera da 1,2 mm | m2 | 86.37 | 27.3
23.2.EH2.02 | SOLAIO MISTO ACCIAIO-CLS CON LAMIERA ZINCATA TIPO A 75/P 570
23.2.EH2.02.A | Per spessore totale di 12 cm, lamiera da 0,8 mm | m2 | 67.71 | 29.73
23.2.EH2.02.B | Per spessore totale di 12 cm, lamiera da 1,0 mm | m2 | 72.4 | 27.8
23.2.EH2.02.C | Per spessore totale di 12 cm, lamiera da 1,2 mm | m2 | 77.05 | 26.12
23.2.EH2.02.D | Per spessore totale di 14 cm, lamiera da 0,8 mm | m2 | 71.98 | 29.89
23.2.EH2.02.E | Per spessore totale di 14 cm, lamiera da 1,0 mm | m2 | 76.67 | 28.07
23.2.EH2.02.F | Per spessore totale di 14 cm, lamiera da 1,2 mm | m2 | 81.32 | 26.46
23.2.EH2.02.G | Per spessore totale di 16 cm, lamiera da 0,8 mm | m2 | 76.25 | 30.04
23.2.EH2.02.H | Per spessore totale di 16 cm, lamiera da 1,0 mm | m2 | 80.94 | 28.3
23.2.EH2.02.I | Per spessore totale di 16 cm, lamiera da 1,2 mm | m2 | 85.59 | 26.76
23.3 | SOLAIO MISTO LATERO-CEMENTO
23.3.BG2 | DEMOLIZIONI, RIMOZIONI - LATERIZI, TERRECOTTE, REFRATTARI
23.3.BG2.01 | DEMOLIZIONE DI SOLAI IN LATERO - C.A.
23.3.BG2.01.A | Per spessore solaio fino a 20 cm compreso | m2 | 33.66 | 63.75
23.3.BG2.01.B | Per spessore solaio da 21 cm a 30 cm compreso | m2 | 40.18 | 64.08
23.3.BG2.01.C | Per spessore solaio da 30 cm a 40 cm compreso | m2 | 46.37 | 64.78
23.3.EQ4 | GETTI CLS SEMPLICE O ARMATO - CALCESTRUZZI
23.3.EQ4.01 | SOLAIO IN LATERO - CEMENTO CON TRAVETTI PREFABBRICATI IN LATERIZIO E TRALICCIO METALLICO
23.3.EQ4.01.A | Con laterizi aventi h = 12 cm | m2 | 90.22 | 45.51
23.3.EQ4.01.B | Con laterizi aventi h = 16 cm | m2 | 93.53 | 45.43
23.3.EQ4.01.C | Con laterizi aventi h = 20 cm | m2 | 96.29 | 45.02
23.3.EQ4.01.D | Con laterizi aventi h = 24 cm | m2 | 104.28 | 43.21
23.3.EQ4.01.E | Con laterizi aventi h = 28 cm | m2 | 110.41 | 42.63
23.3.EQ4.01.F | Con laterizi aventi h = 32 cm | m2 | 115.51 | 40.75
23.3.EQ4.01.G | Sovrapprezzo per sovraccarico accidentale fino a 4000 N/m² | m2 | 5.09 | 0
23.3.EQ4.01.H | Sovrapprezzo per sovraccarico accidentale fino a 6000 N/m² | m2 | 9.37 | 0
23.3.EQ4.01.I | Sovrapprezzo per ogni cm in più dello spessore della cappa | m2 | 3.74 | 38.25
23.3.EQ4.02 | SOLAIO IN LATERO - CEMENTO CON TRAVETTI PREFABBRICATI PRECOMPRESSI
23.3.EQ4.02.A | Con laterizi aventi h = 12 cm | m2 | 74.07 | 36.13
23.3.EQ4.02.B | Con laterizi aventi h = 16 cm | m2 | 76.89 | 36.66
23.3.EQ4.02.C | Con laterizi aventi h = 20 cm | m2 | 79.19 | 36.68
23.3.EQ4.02.D | Con laterizi aventi h = 24 cm | m2 | 85.05 | 34.83
23.3.EQ4.02.E | Con laterizi aventi h = 28 cm | m2 | 86.79 | 34.79
23.3.EQ4.02.F | Con laterizi aventi h = 32 cm | m2 | 91.98 | 33.45
23.3.EQ4.02.G | Sovrapprezzo per sovraccarico accidentale fino a 4000 N/m² | m2 | 3.95 | 0
23.3.EQ4.02.H | Sovrapprezzo per sovraccarico accidentale fino a 6000 N/m² | m2 | 8.46 | 0
23.3.EQ4.02.I | Sovrapprezzo per ogni cm in più dello spessore della cappa | m2 | 1.81 | 79.03
23.3.EQ4.03 | SOLAIO IN LATERO - CEMENTO A NERVATURE INCROCIATE GETTATE IN OPERA
23.3.EQ4.03.A | Con laterizi aventi h = 16 cm | m2 | 85.9 | 37.22
23.3.EQ4.03.B | Con laterizi aventi h = 20 cm | m2 | 90.48 | 35.97
23.3.EQ4.03.C | Con laterizi aventi h = 24 cm | m2 | 96.75 | 34.23
23.3.EQ4.03.D | Con laterizi aventi h = 28 cm | m2 | 103.25 | 32.63
23.4 | SOLAI PREFABBRICATI IN C.A., C.A.V., C.A.P.
23.4.EQ4 | GETTI CLS SEMPLICE O ARMATO - CALCESTRUZZI
23.4.EQ4.01 | SOLAIO A PANNELLI PREFABBRICATI IN CLS E TRALICCIO METALLICO
23.4.EQ4.01.A | Altezza 4+12+4 cm | m2 | 66.22 | 23.13
23.4.EQ4.01.B | Altezza 4+16+4 cm | m2 | 73.18 | 22.1
23.4.EQ4.01.C | Altezza 4+20+4 cm | m2 | 78.6 | 22.03
23.4.EQ4.01.D | Altezza 4+24+4 cm | m2 | 84.68 | 21.79
23.4.EQ4.01.E | Sovrapprezzo per sovraccarico accidentale fino a 4000 N/m² | m2 | 5.09 | 0
23.4.EQ4.01.F | Sovrapprezzo per sovraccarico accidentale fino a 6000 N/m² | m2 | 8.97 | 0
23.4.EQ4.01.G | Sovrapprezzo per ogni cm in più dello spessore della cappa | m2 | 3.74 | 38.25
23.4.GQ4 | MONTAGGIO PREFABBRICATI - CALCESTRUZZI
23.4.GQ4.01 | TEGOLO DI SOLAIO A DOPPIO "T" IN C.A.P.
23.4.GQ4.01.A | Con altezza fino a 30 cm, luci fino a 8 m | m2 | 84.89 | 11.8
23.4.GQ4.01.B | Con altezza fino a 60 cm, luci fino a 15 m | m2 | 97.87 | 10.82
23.5 | SOLAIO MISTO ACCIAIO-LATERIZIO
23.5.BH2 | DEMOLIZIONI, RIMOZIONI - ACCIAIO
23.5.BH2.01 | DEMOLIZIONE DI SOLAI MISTI ACCIAIO-LATERIZIO
23.5.BH2.01.A | Per spessore solaio fino a 20 cm compreso | m2 | 31.85 | 62.88
23.5.BH2.01.B | Per spessore solaio da 21 cm a 30 cm compreso | m2 | 36.56 | 62.6
23.5.BH2.01.C | Per spessore solaio da 30 cm a 40 cm compreso | m2 | 40.94 | 62.89
23.6 | SOLAIO IN ACCIAIO
23.6.SH2 | POSA DI LASTRE O PANNELLI ORIZZONTALI - ACCIAIO
23.6.SH2.01 | SOLAIO IN ACCIAIO E LAMIERA STRIATA
23.6.SH2.01.A | Con mano di antiruggine | m2 | 85.74 | 23.25
23.6.SH2.01.B | Con zincatura a caldo | m2 | 103.42 | 36.66
23.7 | SOLAIO IN LEGNO
23.7.BI1 | DEMOLIZIONI, RIMOZIONI - LEGNAME DA COSTRUZIONE
23.7.BI1.01 | DEMOLIZIONE DI SOLAI IN LEGNO | m2 | 23.93 | 47.82
23.7.HI1 | MONTAGGIO E LAVORAZIONE DI CARPENTERIA - LEGNAME DA COSTRUZIONE
23.7.HI1.02 | SOLAIO CON TRAVI IN LEGNO
23.7.HI1.02.A | Con travi in legno abete squadrato lunghezza 4,00 m | m3 | 820.54 | 19.18
23.7.HI1.02.B | Con travi in legno abete squadrato lunghezza 6,00 m | m3 | 797.04 | 17.95
23.7.HI1.02.C | Con travi in legno abete squadrato lunghezza 8,00 m | m3 | 754.31 | 15.17
23.7.HI1.02.D | Sovrapprezzo per travi in legno castagno | m3 | 571.16 | 77.5
23.7.HI1.02.E | Sovrapprezzo per travi in legno larice | m3 | 64.49 | 77.5
23.7.HI1.02.F | Sovrapprezzo per piallatura delle travi | m3 | 85.69 | 66.78
23.7.HI1.03 | SOLAIO CON TRAVI IN LEGNO LAMELLARE
23.7.HI1.03.A | Con travi in legno abete | m3 | 1261.95 | 9.07
23.7.HI1.03.B | Con travi in legno larice | m3 | 1386.28 | 8.26
23.7.SI1 | POSA DI LASTRE O PANNELLI ORIZZONTALI - LEGNAME DA COSTRUZIONE
23.7.SI1.01 | TAVOLATO PER SOLAI IN LEGNO
23.7.SI1.01.A | Tavole in legno abete spessore 25 mm | m2 | 28.75 | 39.81
23.7.SI1.01.B | Tavole in legno abete spessore 35 mm | m2 | 34.29 | 33.37
23.7.SI1.01.C | Tavole in legno larice spessore 25 mm | m2 | 33.07 | 34.61
23.7.SI1.01.D | Tavole in legno larice spessore 35 mm | m2 | 40.52 | 28.24
23.7.SI1.01.E | Sovrapprezzo per piallatura su una faccia | m2 | 1.97 | 58.09
23.7.SI1.01.F | Sovrapprezzo per maschiatura del tavolato | m2 | 2.07 | 55.29
23.8 | SOLAIO TERMOISOLATO
23.8.EQ4 | SOLAIO IN LATEROCEMENTO TERMOISOLATO
23.8.EQ4.01 | SOLAIO A TRAVETTI TERMOISOLATO IN EPS
23.8.EQ4.01.A | Altezza cm 4+16+ soletta da 5 cm | m2 | 125.09 | 20.51
23.8.EQ4.01.B | Altezza cm 6+16+ soletta da 5 cm | m2 | 128.38 | 19.99
23.8.EQ4.01.C | Altezza cm 8+16+ soletta da 5 cm | m2 | 131.68 | 19.49
23.8.EQ4.01.D | Altezza cm 10+16+ soletta da 5 cm | m2 | 134.99 | 19.01
23.8.EQ4.01.E | Altezza cm 4+20+ soletta da 5 cm | m2 | 134.69 | 19.05
23.8.EQ4.01.F | Altezza cm 6+20+ soletta da 5 cm | m2 | 137.99 | 18.59
23.8.EQ4.01.G | Altezza cm 8+20+ soletta da 5 cm | m2 | 141.29 | 18.16
23.8.EQ4.01.H | Altezza cm 10+20+ soletta da 5 cm | m2 | 144.58 | 17.75
23.8.EQ4.01.I | Altezza cm 4+24+ soletta da 5 cm | m2 | 144.3 | 17.78
23.8.EQ4.01.L | Altezza cm 6+24+ soletta da 5 cm | m2 | 147.6 | 17.38
23.8.EQ4.01.M | Altezza cm 8+24+ soletta da 5 cm | m2 | 150.9 | 17
23.8.EQ4.01.N | Altezza cm 10+24+ soletta da 5 cm | m2 | 154.21 | 16.64
23.8.EQ4.01.O | Altezza cm 4+26+ soletta da 5 cm | m2 | 149.02 | 17.22
23.8.EQ4.01.P | Altezza cm 6+26+ soletta da 5 cm | m2 | 152.31 | 16.85
23.8.EQ4.01.Q | Altezza cm 8+26+ soletta da 5 cm | m2 | 155.6 | 16.49
23.8.EQ4.01.R | Altezza cm 10+26+ soletta da 5 cm | m2 | 158.91 | 16.15
24 | STRUTTURA RAMPE SCALE
24.1 | RAMPE PER SCALE IN CALCESTRUZZO ARMATO
24.1.BQ4 | DEMOLIZIONI, RIMOZIONI - CALCESTRUZZI
24.1.BQ4.01 | DEMOLIZIONE DI SCALE
24.1.BQ4.01.A | Con struttura in legno | m2 | 48.47 | 48.99
24.1.BQ4.01.B | Con struttura in ferro | m2 | 27.5 | 60.34
24.1.BQ4.01.C | Con struttura in pietrame o muratura e gradini in pietra | m2 | 51.77 | 58.03
24.1.BQ4.01.D | Con struttura in c.a. | m2 | 41.73 | 61.7
24.1.EQ4 | GETTI CLS SEMPLICE O ARMATO - CALCESTRUZZI
24.1.EQ4.01 | RAMPE DI SCALE IN CALCESTRUZZO ARMATO A FONDO LISCIO
24.1.EQ4.01.A | Classe Rck 25 | m3 | 624.5 | 45.22
24.1.EQ4.01.B | Classe Rck 30 | m3 | 635.88 | 44.41
24.1.EQ4.01.C | Classe Rck 35 | m3 | 645.99 | 43.71
24.1.EQ4.02 | RAMPE DI SCALE IN CALCESTRUZZO ARMATO A FONDO SAGOMATO
24.1.EQ4.02.A | Classe Rck 25 | m3 | 754.16 | 48.82
24.1.EQ4.02.B | Classe Rck 30 | m3 | 765.54 | 48.1
24.1.EQ4.02.C | Classe Rck 35 | m3 | 775.65 | 47.47
24.1.EQ4.03 | RAMPE DI SCALE IN CALCESTRUZZO ARMATO CON GRADINI A VENTAGLIO
24.1.EQ4.03.A | Classe Rck 25 | m3 | 706.25 | 48.08
24.1.EQ4.03.B | Classe Rck 30 | m3 | 717.64 | 47.32
24.1.EQ4.03.C | Classe Rck 35 | m3 | 727.74 | 46.66
24.1.EQ4.04 | RAMPE DI SCALE IN C.A. CON GRADINI RIPORTATI | m2 | 127.16 | 22.5
24.2 | RAMPE PER SCALE PREFABBRICATE IN CALCESTRUZZO ARMATO
24.2.GQ4 | MONTAGGIO PREFABBRICATI - CALCESTRUZZI
24.2.GQ4.01 | RAMPE PREFABBRICATE DI SCALE IN CALCESTRUZZO ARMATO
24.2.GQ4.01.A | Rampa con fondo liscio | m | 304.99 | 12.55
24.2.GQ4.01.B | Rampa con fondo sagomato | m | 333.59 | 11.48
24.3 | SCALE IN ACCIAIO
24.3.HH2 | MONTAGGIO E LAVORAZIONE DI CARPENTERIA - ACCIAIO
24.3.HH2.01 | SCALA IN STRUTTURA METALLICA
24.3.HH2.01.A | Acciaio di classe Fe 360 | kg | 4.25 | 36.5
24.3.HH2.01.B | Acciaio di classe Fe 510 | kg | 4.38 | 35.42
24.3.HH2.01.C | Sovrapprezzo per zincatura a caldo per strutture metalliche | kg | 0.39 | 79.49
24.3.HH2.01.D | Sovrapprezzo per applicazione di due mani di vernice poliuretanica bicomponente | kg | 0.44 | 79.55
24.4 | SCALE IN LEGNO
24.4.HI1 | MONTAGGIO E LAVORAZIONE DI CARPENTERIA - LEGNAME DA COSTRUZIONE
24.4.HI1.01 | SCALE IN LEGNO
24.4.HI1.01.A | Travi squadrate in legno abete | m2 | 296.48 | 44.39
24.4.HI1.01.B | Travi squadrate in legno larice | m2 | 308.86 | 42.61
24.4.HI1.01.C | Travi squadrate in legno castagno | m2 | 383.62 | 35.8
24.5 | SCALE DI SERVIZIO, ALLA MARINARA, ECC.
24.5.HH2 | MONTAGGIO E LAVORAZIONE DI CARPENTERIA - ACCIAIO
24.5.HH2.01 | SCALA ALLA MARINARA IN STRUTTURA METALLICA
24.5.HH2.01.A | Con verniciatura antiruggine | m | 107.58 | 26.24
24.5.HH2.01.B | Con zincatura a caldo | m | 129.93 | 40.2
25 | LAVORI ARCHEOLOGICI E DI RESTAURO
25.1 | SCAVI
25.1.CP1 | TERRE, SCAVI, RILEVATI, MASSICCIATE - TERRE, PIETRE, GHIAIA, SABBIA
25.1.CP1.01 | SCAVO A MANO IN AREA ARCHEOLOGICA
25.1.CP1.01.A | Fino a profondità di 100 cm | m3 | 162.98 | 70.22
25.1.CP1.01.B | Per ogni metro in più di profondità | m3 | 54.29 | 79.05
25.1.CP1.02 | SCAVO A MANO ALL'INTERNO DI EDIFICI IN ZONA ARCHEOLOGICA
25.1.CP1.02.A | Fino a profondità di 100 cm | m3 | 171.67 | 70
25.1.CP1.02.B | Per ogni metro in più di profondità | m3 | 57.91 | 79.05
25.1.CP1.03 | SCAVO A MACCHINA IN ZONA ARCHEOLOGICA
25.1.CP1.03.A | Fino a profondità di 100 cm | m3 | 87.63 | 48.97
25.1.CP1.03.B | Per ogni metro in più di profondità | m3 | 14.48 | 79.03
25.2 | INTERVENTI SU MURATURE
25.2.BE3 | DEMOLIZIONI, RIMOZIONI - PIETRE CALCAREE
25.2.BE3.01 | DEMOLIZIONI A MANO DI MURATURE IN PIETRA O LATERIZIO
25.2.BE3.01.A | Andante | m3 | 168.62 | 55.82
25.2.BE3.01.B | In breccia | m3 | 234.43 | 58.45
25.2.BE3.02 | RIMOZIONE CONCI IN PIETRA | m3 | 255.37 | 50.42
25.2.FE3 | COSTRUZIONE MURATURE - PIETRE CALCAREE
25.2.FE3.01 | RIFACIMENTI MURATURE VERTICALI IN PIETRAME
25.2.FE3.01.A | Con pietrame nuovo | m3 | 603.29 | 30.83
25.2.FE3.01.B | Con pietrame recuperato in sito | m3 | 436.29 | 45.9
25.2.FE3.02 | RICOMPOSIZIONE IN PIANO DI ARCHI IN PIETRA
25.2.FE3.02.A | Con dimensioni fino a 1,5 m di luce | cad | 175.08 | 65.36
25.2.FE3.02.B | Con dimensioni fino a 2,0 m di luce | cad | 222.44 | 64.31
25.2.FE3.02.C | Con dimensioni fino a 3,0 m di luce | cad | 283.53 | 60.54
25.2.FE3.03 | CONCI DI ARCHI IN PIETRA
25.2.FE3.03.A | Per dimensioni fino a 0,03 m³ | m3 | 3778.35 | 24.4
25.2.FE3.03.B | Per dimensioni fino a 0,05 m³ | m3 | 3543.23 | 24.4
25.2.FE3.03.C | Per dimensioni fino a 0,08 m³ | m3 | 3308.16 | 24.4
25.2.FG2 | COSTRUZIONE MURATURE - LATERIZI, TERRECOTTE, REFRATTARI
25.2.FG2.01 | MURATURE PORTANTI IN MATTONI PIENI FATTI A MANO
25.2.FG2.01.A | Murature da intonacare | m3 | 772.42 | 33.34
25.2.FG2.01.B | Murature faccia a vista | m3 | 784.33 | 41.95
25.2.FG2.02 | ARCO IN MATTONI PIENI A VISTA
25.2.FG2.02.A | Per luci fino a 4 m | m3 | 956.62 | 59.81
25.2.FG2.02.B | Per luci fino a 6 m | m3 | 1000.31 | 60.06
25.2.FG2.02.C | Per luci fino a 8 m | m3 | 1051.85 | 59.84
25.2.FG2.03 | ARCHITRAVE IN MATTONI PIENI AD ARCO
25.2.FG2.03.A | Con superfici a vista | m3 | 580.59 | 49.28
25.2.FG2.03.B | Con superfici da intonacare | m3 | 646.96 | 53.07
25.2.HH3 | MONTAGGIO E LAVORAZIONE DI CARPENTERIA - ACCIAI SPECIALI
25.2.HH3.01 | ANCORAGGI INOX PER CONCI DI PIETRA | cad | 14.21 | 40.27
25.2.LN6 | POSA DI TELI FLESSIBILI, GUAINE IMPERMEABILIZZANTI - MATERIE PLASTICHE E FIBRE SINTETICHE, RESINE TERMOPLASTICHE
25.2.LN6.01 | CHIUSURA PROVVISORIA DI APERTURE | m2 | 40.93 | 55.92
25.2.YE1 | IMPASTO E MISCELAZIONE, LISCIATURA, TRATTAMENTO SUPERFICI, SABBIATURA - PIETRE VULCANICHE
25.2.YE1.01 | SABBIATURA MURATURE O ELEMENTI IN PIETRA A VISTA
25.2.YE1.01.A | Per superfici murarie | m2 | 19.88 | 57.57
25.2.YE1.01.B | Per elementi lapidei | m2 | 28.01 | 61.29
25.2.ZE3 | GIUNZIONI, SALDATURE, RIPARAZIONI - PIETRE CALCAREE
25.2.ZE3.01 | CONSOLIDAMENTO DI PROSPETTI IN MURATURA DI PIETRA | m2 | 63.36 | 72.25
25.2.ZE3.02 | STILATURA GIUNTI DI MURATURA IN PIETRA | m2 | 30.78 | 65.06
25.3 | INTERVENTI SU SOLAI E COPERTURE
25.3.AI1 | LAVORI EDILIZI IN GENERALE - LEGNAME DA COSTRUZIONE
25.3.AI1.01 | COPERTURE PROVVISIONALI | m2 | 58.36 | 19.61
25.3.BG2 | DEMOLIZIONI, RIMOZIONI - LATERIZI, TERRECOTTE, REFRATTARI
25.3.BG2.01 | RIMOZIONE MANTO DI COPERTURA
25.3.BG2.01.A | Manto in coppi | m2 | 12.86 | 66.74
25.3.BG2.01.B | Manto in tegole piane a coda di castoro | m2 | 14.64 | 68.4
25.3.BG2.01.C | Manto in lamina di zinco o rame | m2 | 14.23 | 70.37
25.3.BI1 | DEMOLIZIONI, RIMOZIONI - LEGNAME DA COSTRUZIONE
25.3.BI1.01 | RIMOZIONE DI SOLAI IN LEGNO | m2 | 33.16 | 51.77
25.3.BI1.02 | RIMOZIONE PARZIALE DI SOLAI IN LEGNO | m2 | 36.78 | 54.45
25.3.BI1.03 | RIMOZIONE DI TRAVATURE DI SOLAIO LIGNEO | m3 | 259.82 | 44.05
25.3.FE3 | COSTRUZIONE MURATURE - PIETRE CALCAREE
25.3.FE3.01 | MENSOLE IN PIETRA PIASENTINA
25.3.FE3.01.A | Con dimensioni fino a 10 dm³ | cad | 93.97 | 15.22
25.3.FE3.01.B | Con dimensioni fino a 15 dm³ | cad | 120.02 | 13.11
25.3.FE3.01.C | Con dimensioni fino a 20 dm³ | cad | 146.1 | 11.75
25.3.HI1 | MONTAGGIO E LAVORAZIONE DI CARPENTERIA - LEGNAME DA COSTRUZIONE
25.3.HI1.01 | POSA TRAVI IN LEGNO DI RECUPERO | m3 | 215.79 | 29.17
25.3.NG2 | POSA DI ELEMENTI A SOVRAPPOSIZIONE, TEGOLE, COPPI - LATERIZI, TERRECOTTE, REFRATTARI
25.3.NG2.01 | COPPI VECCHI IN LATERIZIO DI RECUPERO
25.3.NG2.01.A | Con sostituzione fino al 20 % dei coppi | m2 | 54.88 | 52.13
25.3.NG2.01.B | Con sostituzione dal 21 % al 40 % dei coppi | m2 | 53.49 | 48.14
25.3.NG2.01.C | Con sostituzione dal 41 % al 60 % dei coppi | m2 | 52.48 | 43.61
25.3.NG2.02 | RIPASSO COPERTURE IN COPPI | m2 | 39.03 | 51.31
25.3.NG2.03 | TEGOLE PIANE O A CODA DI CASTORO IN LATERIZIO DI RECUPERO
25.3.NG2.03.A | Con sostituzione fino al 10 % con tegole nuove | m2 | 39.76 | 39.58
25.3.NG2.03.B | Con sostituzione fino al 30 % con tegole nuove | m2 | 41.78 | 34.24
25.3.YE1 | IMPASTO E MISCELAZIONE, LISCIATURA, TRATTAMENTO SUPERFICI, SABBIATURA - PIETRE VULCANICHE
25.3.YE1.01 | SABBIATURA SUPERFICI LIGNEE
25.3.YE1.01.A | Per travi in legno | m2 | 24.53 | 58.32
25.3.YE1.01.B | Per tavolati | m2 | 20.55 | 55.69
25.3.ZG2 | GIUNZIONI, SALDATURE, RIPARAZIONI - LATERIZI, TERRECOTTE, REFRATTARI
25.3.ZG2.01 | CONSOLIDAMENTO VOLTE IN LATERIZIO | m2 | 131.38 | 37.02
25.3.ZI1 | GIUNZIONI, SALDATURE, RIPARAZIONI - LEGNAME DA COSTRUZIONE
25.3.ZI1.01 | RICOSTRUZIONE SEDI DI APPOGGIO LIGNEE DEGRADATE | dm³ | 34.76 | 57.62
25.3.ZI1.02 | CONSOLIDAMENTO DI ELEMENTI STRUTTURALI LIGNEI
25.3.ZI1.02.A | Armatura con barre da 12 a 16 mm | m | 214.31 | 49.39
25.3.ZI1.02.B | Armatura con barre da 18 a 20 mm | m | 269.53 | 49.89
25.3.ZI1.03 | RINFORZO TRAVI LIGNEE CON PROFILATI A T | m | 154.12 | 42.7
25.3.ZI1.04 | SOLIDARIZZAZIONE NODI SUPERIORI CAPRIATE LIGNEE | m2 | 259.11 | 44.17
25.3.ZI1.05 | SOLIDARIZZAZIONE NODI PUNTONI-CATENE DI CAPRIATE LIGNEE | cad | 169.7 | 37.09
25.4 | INTERVENTI SU PAVIMENTI
25.4.BE3 | DEMOLIZIONI, RIMOZIONI - PIETRE CALCAREE
25.4.BE3.01 | SMONTAGGIO PAVIMENTI IN PIETRA
25.4.BE3.01.A | Lastre fino a 8 cm di spessore | m2 | 37.06 | 65.62
25.4.BE3.01.B | Lastre oltre 8 cm di spessore | m2 | 49.49 | 66.48
25.4.BG2 | DEMOLIZIONI, RIMOZIONI - LATERIZI, TERRECOTTE, REFRATTARI
25.4.BG2.01 | RIMOZIONE PAVIMENTI IN COTTO | m2 | 30.37 | 70.65
25.4.SE3 | POSA DI LASTRE O PANNELLI ORIZZONTALI - PIETRE CALCAREE
25.4.SE3.01 | PAVIMENTAZIONE IN PIETRAME A SPACCO | m2 | 120.91 | 28.39
25.4.SE3.02 | PAVIMENTAZIONE IN ACCIOTTOLATO
25.4.SE3.02.A | Pezzatura 2-4 cm | m2 | 128.77 | 55.54
25.4.SE3.02.B | Pezzatura 4-6 cm | m2 | 110.66 | 60.63
25.4.SE3.02.C | Pezzatura 6-8 cm | m2 | 98.8 | 62.12
25.4.SG2 | POSA DI LASTRE O PANNELLI ORIZZONTALI - LATERIZI, TERRECOTTE, REFRATTARI
25.4.SG2.01 | PAVIMENTAZIONE IN MATTONI IN COTTO FATTI A MANO
25.4.SG2.01.A | Posa in opera in foglio a spina pesce | m2 | 92.74 | 46.27
25.4.SG2.01.B | Posa in opera in foglio a correre | m2 | 71.94 | 39.77
25.4.SG2.01.C | Posa in opera a coltello a spina di pesce | m2 | 144.27 | 43.63
25.4.SI1 | POSA DI LASTRE O PANNELLI ORIZZONTALI - LEGNAME DA COSTRUZIONE
25.4.SI1.01 | PROTEZIONE PROVVISORIA DI PAVIMENTI
25.4.SI1.01.A | Con tavolato in legno da 35 mm | m2 | 19.67 | 58.18
25.4.SI1.01.B | Con cappa in calcestruzzo | m2 | 27.41 | 52.19
25.4.SI1.02 | PIATTAFORMA PROVVISORIA IN LEGNO | m2 | 59.6 | 28.8
25.4.SQ3 | POSA DI LASTRE O PANNELLI ORIZZONTALI - MALTE
25.4.SQ3.01 | PAVIMENTO IN COCCIO PESTO
25.4.SQ3.01.A | Per spessori fino a 2 cm | m2 | 137.69 | 70.65
25.4.SQ3.01.B | Per spessori fino a 4 cm | m2 | 165.48 | 65.7
25.5 | INTERVENTI SU INTONACI E FINITURE
25.5.BQ3 | DEMOLIZIONI, RIMOZIONI - MALTE
25.5.BQ3.01 | RIMOZIONE DI INTONACI FATISCENTI
25.5.BQ3.01.A | Intonaci interni su muratura verticale | m2 | 16.03 | 62.47
25.5.BQ3.01.B | Intonaci esterni su muratura verticale | m2 | 14.51 | 59.15
25.5.BQ3.01.C | Intonaci su superfici voltate di qualsiasi forma | m2 | 19.94 | 64.57
25.5.BQ3.02 | SCOPRIMENTO DI INTONACI ORIGINALI
25.5.BQ3.02.A | Intonaci interni su muratura verticale | m2 | 108.32 | 76.6
25.5.BQ3.02.B | Intonaci esterni su muratura verticale | m2 | 101.37 | 76.2
25.5.BQ3.02.C | Intonaci su superfici voltate di qualsiasi forma | m2 | 123.09 | 76.7
25.5.HH2 | MONTAGGIO E LAVORAZIONE DI CARPENTERIA - ACCIAIO
25.5.HH2.01 | RICOLLOCAMENTO IN OPERA DI INFERRIATE IN FERRO | m2 | 52.5 | 65.39
25.5.HH2.02 | INFERRIATE IN FERRO BATTUTO A MANO
25.5.HH2.02.A | A semplice lavorazione | kg | 15.54 | 7.36
25.5.HH2.02.B | A lavorazione complessa | kg | 20.2 | 8.5
25.5.HH2.03 | INFERRIATE IN FERRO
25.5.HH2.03.A | A semplice lavorazione | kg | 13.39 | 8.55
25.5.HH2.03.B | A lavorazione complessa | kg | 16.71 | 8.56
25.5.PQ3 | APPLICAZIONE DI INTONACI, MATERIALI DENSI NON APPLICABILI A PENNELLO - MALTE
25.5.PQ3.01 | INTONACO A CALCE PER ESTERNO | m2 | 36.54 | 46.98
25.5.PQ3.02 | INTONACO SU MURATURA IN PIETRAME A VISTA RASO SASSO | m2 | 43.78 | 52.28
25.5.PQ3.03 | INTONACO CIVILE DECORATO | m2 | 132.95 | 64.49
25.5.PQ3.04 | INTONACO A CALCE PER INTERNI | m2 | 37.46 | 53.46
25.5.PQ3.05 | INTONACO PROVVISORIO PER INIEZIONI SU MURATURE IN PIETRA | m2 | 18.12 | 39.47
25.5.PR2 | APPLICAZIONE DI INTONACI, MATERIALI DENSI NON APPLICABILI A PENNELLO - GESSI
25.5.PR2.01 | CORNICI INTERNE IN GESSO
25.5.PR2.01.A | Andamento rettilineo, sviluppo fino a 30 cm | m | 56.23 | 45.79
25.5.PR2.01.B | Andamento rettilineo, sviluppo fino a 50 cm | m | 65.61 | 43.61
25.5.PR2.01.C | Andamento curvilineo, sviluppo fino a 30 cm | m | 70.74 | 48.53
25.5.PR2.01.D | Andamento curvilineo, sviluppo fino a 50 cm | m | 80.16 | 46.4
25.5.RE3 | POSA DI LASTRE O PANNELLI VERTICALI - PIETRE CALCAREE
25.5.RE3.01 | RIQUADRI IN PIETRA PIASENTINA SU MURATURE ESISTENTI
25.5.RE3.01.A | Con sezione fino a 225 cm² | m | 309.66 | 36.96
25.5.RE3.01.B | Con sezione fino a 400 cm² | m | 413.71 | 31.12
25.5.RE3.01.C | Con sezione fino a 600 cm² | m | 489.19 | 29.24
25.5.SG2 | POSA DI LASTRE O PANNELLI ORIZZONTALI - LATERIZI, TERRECOTTE, REFRATTARI
25.5.SG2.01 | DAVANZALI IN TAVELLINE DI RECUPERO | m2 | 155.17 | 55.31
25.5.VV6 | APPLICAZIONE MATERIALI FLUIDI, VERNICIATURA, INTONACATURA A PENNELLO - TINTE A BASE DI EMULSIONI SINTETICHE, VINILICHE, SILICONI
25.5.VV6.01 | TRATTAMENTO IDROREPELLENTE DI MURATURE IN PIETRAME O LATERIZIO | m2 | 16.25 | 44.02
25.5.VV8 | APPLICAZIONE MATERIALI FLUIDI, VERNICIATURA, INTONACATURA A PENNELLO - TINTE A CALCE E COLLA, TEMPERE
25.5.VV8.01 | VELATURA DI INTONACI
25.5.VV8.01.A | Su pareti verticali | m2 | 17.21 | 58.18
25.5.VV8.01.B | Su soffitti o volte | m2 | 19.35 | 59.14
25.5.YE1 | IMPASTO E MISCELAZIONE, LISCIATURA, TRATTAMENTO SUPERFICI, SABBIATURA - PIETRE VULCANICHE
25.5.YE1.01 | PULIZIA DI ELEMENTI LAPIDEI CON MICROSABBIATRICE DI PRECISIONE
25.5.YE1.01.A | Senza aspirazione delle polveri | m2 | 95.43 | 59.96
25.5.YE1.01.B | Con aspirazione delle polveri | m2 | 109.43 | 57.52
25.5.YG1 | IMPASTO E MISCELAZIONE, LISCIATURA, TRATTAMENTO SUPERFICI, SABBIATURA - ARGILLE ESSICCATE, BATTUTI DI TERRA
25.5.YG1.01 | PULIZIA DI MATERIALI LAPIDEI CON IMPACCHI DI ARGILLE ASSORBENTI (ESTRAZIONE DI SALI) | m2 | 106.07 | 31.1
25.5.YV1 | IMPASTO E MISCELAZIONE, LISCIATURA, TRATTAMENTO SUPERFICI, SABBIATURA - PRODOTTI PER LA PREPARAZIONE DELLE SUPERFICI, MANI DI FONDO
25.5.YV1.01 | ESECUZIONE DI IMPACCHI (POLPA DI CARTA) PER LA RIMOZIONE DI SCIALBATURE PREESISTENTI DA ELEMENTI LAPIDEI | m2 | 55.7 | 57.27
25.5.YV1.02 | MESSA IN LUCE E PROTEZIONE DI AFFRESCHI | m2 | 350.91 | 65.22
25.5.YV1.03 | PROTEZIONE E RIMOZIONE DI AFFRESCHI | m2 | 1236.99 | 74.01
25.5.YW4 | IMPASTO E MISCELAZIONE, LISCIATURA, TRATTAMENTO SUPERFICI, SABBIATURA - ACQUA
25.5.YW4.01 | PULIZIA DI MATERIALI LAPIDEI CON ACQUA NEBULIZZATA | m2 | 61.42 | 59.79
25.5.ZG2 | GIUNZIONI, SALDATURE, RIPARAZIONI - LATERIZI, TERRECOTTE, REFRATTARI
25.5.ZG2.01 | RESTAURO CORNICI INTERNE
25.5.ZG2.01.A | Per sviluppo fino a 50 cm | m | 399.2 | 71.67
25.5.ZG2.01.B | Per sviluppo fino a 100 cm | m | 564.63 | 70.94
25.5.ZQ3 | GIUNZIONI, SALDATURE, RIPARAZIONI - MALTE
25.5.ZQ3.01 | CONSOLIDAMENTO DI INTONACO CON RESINE | m2 | 225.35 | 53.22
25.5.ZQ3.02 | RESTAURO INTONACI ANTICHI INTERNI | m2 | 242.48 | 58.99
26 | RIPARAZIONI, RINFORZI, ADEGUAMENTI STRUTTURALI
26.1 | TRACCE ED ANCORAGGI
26.1.HH2 | MONTAGGIO E LAVORAZIONE DI CARPENTERIA - ACCIAIO
26.1.HH2.01 | COLLEGAMENTI TRAVI IN LEGNO E MURATURE ESISTENTI | cad | 69.8 | 49.19
26.1.ZQ4 | GIUNZIONI, SALDATURE, RIPARAZIONI - CALCESTRUZZI
26.1.ZQ4.01 | ANCORAGGI A CODA DI RONDINE
26.1.ZQ4.01.A | In struttura di pietrame o laterizio, con sezione fino a 800 cm² | cad | 50.35 | 51.14
26.1.ZQ4.01.B | In struttura di pietrame o laterizio, con sezione fino a 1500 cm² | cad | 68.6 | 45.88
26.1.ZQ4.01.C | In struttura di c.a., con sezione fino a 800 cm² | cad | 64.27 | 53.42
26.1.ZQ4.01.D | In struttura di c.a., con sezione fino a 1500 cm² | cad | 83.3 | 48.08
26.2 | TIRANTATURE
26.2.HH2 | MONTAGGIO E LAVORAZIONE DI CARPENTERIA - ACCIAIO
26.2.HH2.01 | TIRANTI E PIASTRE IN ACCIAIO | kg | 9.36 | 47.45
26.3 | RIPRESA VECCHIE MURATURE
26.3.ZQ3 | GIUNZIONI, SALDATURE, RIPARAZIONI - MALTE
26.3.ZQ3.01 | RIPARAZIONE DI LESIONI SU MURATURE IN PIETRAME | m2 | 107.63 | 47.85
26.3.ZQ3.02 | RIPARAZIONE DI LESIONI SU MURATURE IN PIETRAME A VISTA | m2 | 111.53 | 51.3
26.4 | CONSOLIDAMENTO CON INIEZIONI
26.4.ZQ3 | GIUNZIONI, SALDATURE, RIPARAZIONI - MALTE
26.4.ZQ3.01 | INIEZIONI DI CONSOLIDAMENTO SU MURI IN PIETRAME
26.4.ZQ3.01.A | Spessori fino a 40 cm | m2 | 41.87 | 54.66
26.4.ZQ3.01.B | Spessori fino a 60 cm | m2 | 55.89 | 56.31
26.4.ZQ3.01.C | Spessori fino a 80 cm | m2 | 68.2 | 56.63
26.4.ZQ3.02 | CONSOLIDAMENTO DI MURATURE CON INIEZIONI DI LEGANTE IDRAULICO INORGANICO
26.4.ZQ3.02.A | Spessori fino a 40 cm | m2 | 76.92 | 44.63
26.4.ZQ3.02.B | Spessori fino a 60 cm | m2 | 93.86 | 42.67
26.4.ZQ3.02.C | Spessori fino a 80 cm | m2 | 113.57 | 40.31
26.4.ZR4 | GIUNZIONI, SALDATURE, RIPARAZIONI - LEGANTI A BASE DI RESINE
26.4.ZR4.01 | RIPARAZIONE DI LESIONI DI MURATURA CON INIEZIONE DI RESINE EPOSSIDICHE
26.4.ZR4.01.A | Per spessori fino a 40 cm | m2 | 172.57 | 16.58
26.4.ZR4.01.B | Per spessori fino a 60 cm | m2 | 234.1 | 14.67
26.4.ZR4.01.C | Per spessori fino a 80 cm | m2 | 303.87 | 13.18
26.5 | CONSOLIDAMENTO CON RETE E BETONCINO
26.5.ZH2 | GIUNZIONI, SALDATURE, RIPARAZIONI - ACCIAIO
26.5.ZH2.01 | RINFORZO MURATURE CON PERFORAZIONI E BARRE D'ACCIAIO
26.5.ZH2.01.A | Con barre fino a diam. 16 mm compreso | m | 84.63 | 30.43
26.5.ZH2.01.B | Con barre fino a diam. 20 mm compreso | m | 95.29 | 30.02
26.5.ZH2.01.C | Con barre fino a diam. 30 mm compreso | m | 108.09 | 29.12
26.5.ZQ3 | GIUNZIONI, SALDATURE, RIPARAZIONI - MALTE
26.5.ZQ3.01 | RIPARAZIONE DI LESIONI DIFFUSE CON RETE E BETONCINO SU DUE FACCE | m2 | 127.08 | 60.79
26.5.ZQ3.02 | RIPARAZIONE DI LESIONI DIFFUSE CON RETE E BETONCINO SU UNA FACCIA | m2 | 58.74 | 58.45
26.5.ZQ4 | GIUNZIONI, SALDATURE, RIPARAZIONI - CALCESTRUZZI
26.5.ZQ4.01 | RINFORZO DI MURATURE CON LASTRE ARMATE IN C.A.
26.5.ZQ4.01.A | Per spessori fino a 10 cm compreso | m2 | 79.78 | 49.48
26.5.ZQ4.01.B | Per spessori fino a 15 cm compreso | m2 | 90.46 | 46.8
26.5.ZQ4.01.C | Per spessori fino a 20 cm compreso | m2 | 102.92 | 43.92
26.5.ZQ4.01.D | Per spessori fino a 25 cm compreso | m2 | 113.6 | 42.31
26.5.ZQ4.01.E | Sovrapprezzo per casseri a superficie curva | m2 | 16.5 | 34.68
26.6 | RINFORZO TRAVI E PILASTRI
26.6.ZQ3 | GIUNZIONI, SALDATURE, RIPARAZIONI - MALTE
26.6.ZQ3.01 | RINFORZO DI PILASTRI IN C.A.
26.6.ZQ3.01.A | Con casseri di forma quadra | m2 | 137.31 | 62.51
26.6.ZQ3.01.B | Con casseri di forma circolare | m2 | 181.06 | 63.21
26.6.ZQ3.02 | RINFORZO TRAVI IN C.A. | m2 | 155.41 | 64.43
26.6.ZQ4 | GIUNZIONI, SALDATURE, RIPARAZIONI - CALCESTRUZZI
26.6.ZQ4.01 | CORDOLO ESEGUITO SU MURATURE IN PIETRAME O LATERIZIO ESISTENTI | m | 92.98 | 49.23
26.6.ZQ4.02 | SOSTITUZIONE DI ARCHITRAVI E PIATTABANDE | m | 110.93 | 41.27
26.7 | RINFORZO SOLAI E COPERTURE
26.7.SI1 | POSA DI LASTRE O PANNELLI ORIZZONTALI - LEGNAME DA COSTRUZIONE
26.7.SI1.01 | IRRIGIDIMENTO DI SOLAIO IN LEGNO MEDIANTE POSA DI TAVOLATO
26.7.SI1.01.A | Tavoloni con unione a filo piano | m2 | 45.59 | 40.48
26.7.SI1.01.B | Tavoloni maschiati | m2 | 49.21 | 37.5
26.7.ZQ4 | GIUNZIONI, SALDATURE, RIPARAZIONI - CALCESTRUZZI
26.7.ZQ4.01 | RINFORZO DI SOLAI IN LATERO-C.A.
26.7.ZQ4.01.A | Per solai con altezza totale fino a 20 cm | m2 | 73.77 | 50.42
26.7.ZQ4.01.B | Per solai con altezza totale fino a 24 cm | m2 | 79.41 | 48.64
26.7.ZQ4.01.C | Per solai con altezza totale fino a 30 cm | m2 | 85.05 | 47.09
26.7.ZQ4.01.D | Sovrapprezzo per getto della cappa da 4 cm | m2 | 12.69 | 33.82
26.9 | OPERE COMPLEMENTARI
26.9.ZQ4 | GIUNZIONI, SALDATURE, RIPARAZIONI - CALCESTRUZZI
26.9.ZQ4.01 | GETTO DI CALCESTRUZZO PER RIEMPIMENTO DI CANNE FUMARIE | m3 | 277.78 | 41.2
27 | COPERTURE
27.1 | ELEMENTI PREFABBRICATI DI COPERTURA IN C.A.
27.1.GQ4 | MONTAGGIO PREFABBRICATI - CALCESTRUZZI
27.1.GQ4.01 | COPPELLE PREFABBRICATE CURVE DI COPERTURA IN C.A.V. | m2 | 73.39 | 15.59
27.2 | ELEMENTI PREFABBRICATI DI COPERTURA IN C.A.P.
27.2.GQ4 | MONTAGGIO PREFABBRICATI - CALCESTRUZZI
27.2.GQ4.01 | TRAVI PREFABBRICATE IN C.A.P., DIRITTE DI COPERTURA
27.2.GQ4.01.A | Per momento di esercizio fino a 450 kNm | m | 189.64 | 8.3
27.2.GQ4.01.B | Per momento di esercizio fino a 700 kNm | m | 207.14 | 7.6
27.2.GQ4.01.C | Per momento di esercizio fino a 1000 kNm | m | 225.75 | 7.35
27.2.GQ4.01.D | Per momento di esercizio fino a 1400 kNm | m | 257.5 | 6.44
27.2.GQ4.01.E | Per momento di esercizio fino a 2000 kNm | m | 275.75 | 6.23
27.2.GQ4.01.F | Per momento di esercizio fino a 2600 kNm | m | 310.78 | 5.52
27.2.GQ4.02 | TRAVI PREFABBRICATE IN C.A.P., A DOPPIA PENDENZA
27.2.GQ4.02.A | Per momento di esercizio fino a 600 kNm | m | 224.66 | 7
27.2.GQ4.02.B | Per momento di esercizio fino a 1000 kNm | m | 233.81 | 6.73
27.2.GQ4.02.C | Per momento di esercizio fino a 1800 kNm | m | 251.67 | 6.59
27.2.GQ4.02.D | Per momento di esercizio fino a 2600 kNm | m | 293.26 | 5.85
27.2.GQ4.02.E | Per momento di esercizio fino a 3600 kNm | m | 330.63 | 5.36
27.2.GQ4.03 | TEGOLO DI COPERTURA A DOPPIO T IN C.A.P.
27.2.GQ4.03.A | Con altezza fino a 30 cm, luci fino a 10 m | m2 | 67.28 | 10.63
27.2.GQ4.03.B | Con altezza fino a 60 cm, luci fino a 20 m | m2 | 77.24 | 11.11
27.2.GQ4.04 | TEGOLO DI COPERTURA A "V" IN C.A.P.
27.2.GQ4.04.A | Per lunghezze fino a 12 m | m | 250.23 | 4.57
27.2.GQ4.04.B | Per lunghezze fino a 20 m | m | 274.86 | 4.68
27.3 | TAVOLATI DI COPERTURA IN LEGNO
27.3.SI1 | POSA DI LASTRE O PANNELLI ORIZZONTALI - LEGNAME DA COSTRUZIONE
27.3.SI1.01 | TAVOLATO IN LEGNO PER COPERTURA
27.3.SI1.01.A | Tavole in legno abete spessore 25 mm | m2 | 30.76 | 41.85
27.3.SI1.01.B | Tavole in legno abete spessore 35 mm | m2 | 36.3 | 35.47
27.3.SI1.01.C | Tavole in legno larice spessore 25 mm | m2 | 35.08 | 36.7
27.3.SI1.01.D | Tavole in legno larice spessore 35 mm | m2 | 42.54 | 30.26
27.3.SI11 | GIUNZIONI, SALDATURE, RIPARAZIONI - MALTE
27.4 | TAVOLATI DI COPERTURA IN LATERIZIO
27.4.SG2 | POSA DI LASTRE O PANNELLI ORIZZONTALI - LATERIZI, TERRECOTTE, REFRATTARI
27.4.SG2.01 | MURETTI E TAVELLONI PER FORMAZIONE DI PENDENZA DI COPERTURA | m2 | 52.51 | 32.69
27.4.SG2.02 | TAVELLONATO IN LATERIZIO PER COPERTURA
27.4.SG2.02.A | Tavelloni dello spessore di 6 cm | m2 | 29.22 | 48.96
27.4.SG2.02.B | Tavelloni dello spessore di 8 cm | m2 | 31.2 | 50.43
27.4.SG2.03 | SOTTOMANTO DI COPERTURA IN TAVELLINE DI LATERIZIO
27.4.SG2.03.A | Tavelline nuove | m2 | 42.14 | 33.95
27.4.SG2.03.B | Tavelline di recupero | m2 | 39.49 | 50.71
27.5 | TAVOLATI DI COPERTURA IN LAMIERA
27.5.NH2 | POSA DI ELEMENTI A SOVRAPPOSIZIONE, TEGOLE, COPPI - ACCIAIO
27.5.NH2.01 | COPERTURA PIANA O INCLINATA IN LAMIERA GRECATA IN ACCIAIO ZINCATO
27.5.NH2.01.A | Lamiera A 40/P 920 spessore 0,8 mm | m2 | 29.03 | 29.57
27.5.NH2.01.B | Lamiera A 40/P 920 spessore 1,0 mm | m2 | 31.35 | 27.38
27.5.NH2.01.C | Lamiera A 40/P 920 spessore 1,2 mm | m2 | 33.48 | 25.64
27.5.NH2.01.D | Lamiera A 55/P 800 spessore 0,8 mm | m2 | 31.13 | 27.57
27.5.NH2.01.E | Lamiera A 55/P 800 spessore 1,0 mm | m2 | 33.94 | 25.29
27.5.NH2.01.F | Lamiera A 55/P 800 spessore 1,2 mm | m2 | 36.27 | 23.66
27.5.NH2.01.G | Lamiera A 75/P 760 spessore 0,8 mm | m2 | 33.23 | 25.83
27.5.NH2.01.H | Lamiera A 75/P 760 spessore 1,0 mm | m2 | 36.27 | 23.66
27.5.NH2.01.I | Lamiera A 75/P 760 spessore 1,2 mm | m2 | 39.06 | 21.97
27.5.NH2.01.J | Lamiera A 100/P 500 spessore 0,8 mm | m2 | 36.49 | 23.52
27.5.NH2.01.K | Lamiera A 100/P 500 spessore 1,0 mm | m2 | 40.23 | 21.33
27.5.NH2.01.L | Lamiera A 100/P 500 spessore 1,2 mm | m2 | 43.48 | 19.74
27.5.NH2.01.M | Sovrapprezzo per preverniciatura | m2 | 0.87 | 79.31
27.5.NH2.02 | COPERTURA IN PANNELLI METALLICI AUTOPORTANTI COIBENTATI. GRECATURA FINO A 50 mm
27.5.NH2.02.A | Spess. lamiera 6/10 mm | m2 | 41.97 | 27.27
27.5.NH2.02.B | Spess. lamiera 7/10 mm | m2 | 43.14 | 26.53
27.5.NH2.02.C | Spess. lamiera 8/10 mm | m2 | 44.55 | 25.69
27.5.NH2.02.D | Sovrapprezzo per ogni cm in più di isolamento termico oltre i primi 3 cm | m2 | 1.23 | 0
27.5.NH2.03 | COPERTURA INCLINATA CON PANNELLI METALLICI MONOLITICI. GRECATURA FINO A 50 mm
27.5.NH2.03.A | Spessore isolamento 30 mm | m2 | 43.62 | 25.47
27.5.NH2.03.B | Spessore isolamento 40 mm | m2 | 44.91 | 24.73
27.5.NH2.03.C | Spessore isolamento 50 mm | m2 | 46.04 | 24.13
27.5.NH2.03.D | Spessore isolamento 60 mm | m2 | 47.15 | 23.56
27.5.NH2.03.E | Spessore isolamento 80 mm | m2 | 48.64 | 22.84
27.5.NH2.04 | COPERTURA CON LASTRE MULTISTRATO GRECATE O ONDULATE
27.5.NH2.04.A | Con lamiera di acciaio zincato dello spessore di 0,5 mm | m2 | 47.55 | 27.08
27.5.NH2.04.B | Con lamiera di acciaio zincato dello spessore di 0,6 mm | m2 | 52.69 | 24.43
27.5.NH2.04.C | Con lamiera di acciaio zincato dello spessore di 0,8 mm | m2 | 59.85 | 23.9
27.5.NH2.04.D | Sovrapprezzo per rivestimento esterno in lamina di alluminio preverniciata | m2 | 2.54 | 0
27.5.NH2.04.E | Sovrapprezzo per rivestimento esterno in lamina di rame elettrolitico | m2 | 29.64 | 0
27.5.NH2.04.F | Sovrapprezzo per lastre con raggio di curvatura su misura | m2 | 4.71 | 0
27.5.NH2.05 | COPERTURA ISOLATA E VENTILATA CON LASTRE MULTISTRATO ONDULATE O GRECATE
27.5.NH2.05.A | Spessore isolante 40 mm, trasmittanza termica 0,81 W/mqK | m2 | 60.72 | 32.01
27.5.NH2.05.B | Spessore isolante 50 mm, trasmittanza termica 0,66 W/mqK | m2 | 64.52 | 30.13
27.5.NH2.05.C | Spessore isolante 60 mm, trasmittanza termica 0,55 W/mqK | m2 | 68.95 | 32.22
27.5.NH2.05.D | Spessore isolante 90 mm, trasmittanza termica 0,36 W/mqK | m2 | 77.38 | 30.5
27.5.NH2.05.E | Spessore isolante 100 mm, trasmittanza termica 0,32 W/mqK | m2 | 79.71 | 31.35
27.5.NH2.05.F | Spessore isolante 110 mm, trasmittanza termica 0,30 W/mqK | m2 | 85.36 | 32.53
27.5.NH2.05.G | Spessore isolante 130 mm, trasmittanza termica 0,25 W/mqK | m2 | 90.86 | 33.01
27.5.NH2.05.H | Spessore isolante 140 mm, trasmittanza termica 0,23 W/mqK | m2 | 101.72 | 30.58
27.5.NH2.05.I | Spessore isolante 150 mm, trasmittanza termica 0,22 W/mqK | m2 | 106.23 | 30.85
27.5.NH2.05.L | Spessore isolante 160 mm, trasmittanza termica 0,20 W/mqK | m2 | 110.64 | 31.37
27.5.NH2.05.M | Sovrapprezzo per lamiera in acciaio dello spessore di 0,5 mm | m2 | 2.21 | 0
27.5.NH2.05.N | Sovrapprezzo per rivestimento esterno in lamina di alluminio con finitura | m2 | 2.54 | 0
27.5.NH2.05.O | Sovrapprezzo per rivestimento inferiore in lamina di alluminio goffrato | m2 | 1.77 | 0
27.5.NH2.05.P | Sovrapprezzo per rivestimento inferiore in tessuto non tessuto di polipropilene | m2 | 3.35 | 0
27.5.NH2.05.Q | Sovrapprezzo per giunto longitudinale in PVC | m2 | 4.21 | 0
27.5.NH2.05.R | Sovrapprezzo per rivestimento inferiore in laminato di polietilene/polipropilene e giunto longitudinale in PVC | m2 | 7.16 | 0
27.5.NH2.05.S | Sovrapprezzo per rivestimento inferiore in laminato di vetroresina sp. 0,5 mm | m2 | 2.67 | 0
27.5.NH2.05.T | Sovrapprezzo per forniture inferiori ai 100 mq | m2 | 5.06 | 79.05
27.6 | TAVOLATI DI COPERTURA IN LASTRE
27.6.NF2 | POSA DI ELEMENTI A SOVRAPPOSIZIONE, TEGOLE, COPPI - CONGLOMERATI MINERALI
27.6.NF2.01 | COPERTURA IN LASTRE ONDULATE DI FIBROCEMENTO
27.6.NF2.01.A | Lastre diritte | m2 | 32.02 | 35.74
27.6.NF2.01.B | Lastre curve | m2 | 38.5 | 37.16
28 | SISTEMI STRUTTURALI COMPLETI
28.1 | MICROTUNNEL
28.1.AB1 | LAVORI EDILIZI IN GENERALE - PER UTILIZZO GENERALE
28.1.AB1.01 | IMPIANTO CANTIERE E SMONTAGGIO ATTREZZATURE PER MICROTUNNEL
28.1.AB1.01.A | Per DN 300 - DN 400 - DN 500 | a corpo | 27079.63 | 19.02
28.1.AB1.01.B | Per DN 600 - DN 800 | a corpo | 31020.42 | 19.37
28.1.AB1.01.C | Per DN 1000 - DN 1100 - DN 1200 - DN 1400 | a corpo | 41173.98 | 18.76
28.1.AB1.01.D | Per DN 1500 - DN 1600 - DN 1800 | a corpo | 62517.88 | 23.34
28.1.AB1.01.E | Per DN 2000 | a corpo | 93734.41 | 20.76
28.1.AB1.01.F | Per DN 2500 | a corpo | 112828.17 | 20.03
28.1.AB1.02 | IMPIANTO DI CANTIERE PARZIALE PER L'ESECUZIONE DI ALTRE TRATTE DA UNO STESSO POZZO DI SPINTA PER MICROTUNNEL
28.1.AB1.02.A | Per DN 300 - DN 400 - DN 500 | a corpo | 7261.8 | 35.46
28.1.AB1.02.B | Per DN 600 - DN 800 | a corpo | 10317.58 | 33.28
28.1.AB1.02.C | Per DN 1000 - DN 1100 - DN 1200 - DN 1400 | a corpo | 13498.7 | 29.67
28.1.AB1.02.D | Per DN 1500 - DN 1600 - DN 1800 | a corpo | 16812.05 | 32.33
28.1.AB1.02.E | Per DN 2000 | a corpo | 31433.61 | 24.57
28.1.AB1.02.F | Per DN 2500 | a corpo | 36199.71 | 26.08
28.1.AB1.03 | IMPIANTO DI CANTIERE PARZIALE PER L'ESECUZIONE DI TRATTE DA UN POZZO DI SPINTA SUCCESSIVO AL PRIMO PER MICROTUNNEL
28.1.AB1.03.A | Per DN 300 - DN 400 - DN 500 | a corpo | 11691.16 | 26.92
28.1.AB1.03.B | Per DN 600 - DN 800 | a corpo | 14565.22 | 28.48
28.1.AB1.03.C | Per DN 1000 - DN 1100 - DN 1200 - DN 1400 | a corpo | 19849.41 | 25.94
28.1.AB1.03.D | Per DN 1500 - DN 1600 - DN 1800 | a corpo | 34248.07 | 29.24
28.1.AB1.03.E | Per DN 2000 | a corpo | 56333.23 | 23.87
28.1.AB1.03.F | Per DN 2500 | a corpo | 65925.11 | 24.3
28.1.CD2 | TERRE, SCAVI, RILEVATI, MASSICCIATE - SOTTOSUOLO
28.1.CD2.01 | PERFORAZIONE E POSA DI TUBAZIONI CON TECNICA MICROTUNNELLING A SMARINO IDRAULICO
28.1.CD2.01.A | Per tubazioni DN 300 | m | 708.41 | 28.15
28.1.CD2.01.B | Per tubazioni DN 400 | m | 760.12 | 27.17
28.1.CD2.01.C | Per tubazioni DN 500 | m | 827.04 | 30.41
28.1.CD2.01.D | Per tubazioni DN 600 | m | 980.19 | 28.79
28.1.CD2.01.E | Per tubazioni DN 800 | m | 1040.71 | 24.36
28.1.CD2.01.F | Per tubazioni DN 1000 | m | 1251.77 | 22.83
28.1.CD2.01.G | Per tubazioni DN 1100 | m | 1333.03 | 21.55
28.1.CD2.01.H | Per tubazioni DN 1200 | m | 1424.02 | 22.18
28.1.CD2.01.I | Per tubazioni DN 1400 | m | 1581.9 | 21.77
28.1.CD2.01.J | Per tubazioni DN 1500 | m | 1862.3 | 21.65
28.1.CD2.01.K | Per tubazioni DN 1600 | m | 1971.06 | 21.53
28.1.CD2.01.L | Per tubazioni DN 1800 | m | 2305.32 | 15.85
28.1.CD2.01.M | Per tubazioni DN 2000 | m | 3167.88 | 14.36
28.1.CD2.01.N | Per tubazioni DN 2500 | m | 3649.37 | 14.78
28.1.CD2.02 | SOVRAPPREZZO PER PERFORAZIONE IN ROCCIA PER MICROTUNNEL
28.1.CD2.02.A | Per tubazioni DN 500/600, resistenza fino a 500 kg/cm² | m | 317.36 | 60.98
28.1.CD2.02.B | Per tubazioni DN 800, resistenza fino a 500 kg/cm² | m | 433.58 | 51.14
28.1.CD2.02.C | Per tubazioni DN 1000, resistenza fino a 750 kg/cm² | m | 536.21 | 49.35
28.1.CD2.02.D | Per tubazioni DN 1100, resistenza fino a 750 kg/cm² | m | 613.74 | 45.84
28.1.CD2.02.E | Per tubazioni DN 1200, resistenza fino a 750 kg/cm² | m | 625.13 | 46.44
28.1.CD2.02.F | Per tubazioni DN 1400, resistenza fino a 750 kg/cm² | m | 772.93 | 41.14
28.1.CD2.02.G | Per tubazioni DN 1500, resistenza fino a 750 kg/cm² | m | 891.23 | 41.88
28.1.CD2.02.H | Per tubazioni DN 1600, resistenza fino a 2000 kg/cm² | m | 975.93 | 38.25
28.1.CD2.02.I | Per tubazioni DN 1800, resistenza fino a 2000 kg/cm² | m | 1061.16 | 35.83
28.1.CD2.02.J | Per tubazioni DN 2000, resistenza fino a 2000 kg/cm² | m | 1173.45 | 38.88
28.1.CD2.02.K | Per tubazioni DN 2500, resistenza fino a 2000 kg/cm² | m | 1189.56 | 38.35
28.1.IQ4 | CANALIZZAZIONI, TUBAZIONI - CALCESTRUZZI
28.1.IQ4.01 | FORNITURA TUBI IN C.A. IDONEI ALLA SPINTA PER REALIZZAZIONE MICROTUNNEL
28.1.IQ4.01.A | Per tubazioni DN 300 | m | 166.68 | 0
28.1.IQ4.01.B | Per tubazioni DN 400 | m | 200.01 | 0
28.1.IQ4.01.C | Per tubazioni DN 500 | m | 231.61 | 0
28.1.IQ4.01.D | Per tubazioni DN 600 | m | 265.73 | 0
28.1.IQ4.01.E | Per tubazioni DN 800 | m | 299.01 | 0
28.1.IQ4.01.F | Per tubazioni DN 1000 | m | 320.94 | 0
28.1.IQ4.01.G | Per tubazioni DN 1100 | m | 396.3 | 0
28.1.IQ4.01.H | Per tubazioni DN 1200 | m | 433.23 | 0
28.1.IQ4.01.I | Per tubazioni DN 1400 | m | 476.19 | 0
28.1.IQ4.01.J | Per tubazioni DN 1500 | m | 505.65 | 0
28.1.IQ4.01.K | Per tubazioni DN 1600 | m | 572.95 | 0
28.1.IQ4.01.L | Per tubazioni DN 1800 | m | 712.62 | 0
28.1.IQ4.01.M | Per tubazioni DN 2000 | m | 811.14 | 0
28.1.IQ4.01.N | Per tubazioni DN 2500 | m | 1069.74 | 0
28.2 | TENSOSTRUTTURE
28.2.JN6 | TENSOSTRUTTURE, TIRANTATURE, RETI, GRIGLIATI - MATERIE PLASTICHE E FIBRE SINTETICHE, RESINE TERMOPLASTICHE
28.2.JN6.01 | COPERTURA A VELA IN TENSOSTRUTTURA
28.2.JN6.01.A | Per superficie coperta fino a 100 m² | m2 | 334.3 | 2.14
28.2.JN6.01.B | Per superficie coperta fino a 200 m² | m2 | 358.25 | 2.4
28.2.JN6.01.C | Per superficie coperta fino a 500 m² | m2 | 386.74 | 2.59
28.2.JN6.02 | COPERTURA A TENDOSTRUTTURA
28.2.JN6.02.A | Per superficie coperta fino a 16 m² | m2 | 327.1 | 7
28.2.JN6.02.B | Per superficie coperta fino a 25 m² | m2 | 335.49 | 6.4
28.2.JN6.02.C | Per superficie coperta fino a 36 m² | m2 | 345.35 | 5.8
28.2.JN6.02.D | Per superficie coperta fino a 100 m² | m2 | 383.15 | 5.23
30 | ARTICOLAZIONE DEGLI SPAZI ESTERNI
30.1 | RECINZIONI E STACCIONATE
30.1.BH2 | DEMOLIZIONI, RIMOZIONI - ACCIAIO
30.1.BH2.01 | RIMOZIONI DI RECINZIONI
30.1.BH2.01.A | In rete metallica | m2 | 5.89 | 75.44
30.1.BH2.01.B | In profili metallici | m2 | 11.08 | 75.19
30.1.BH2.01.C | In legno | m2 | 8.02 | 76.18
30.1.HI1 | MONTAGGIO E LAVORAZIONE DI CARPENTERIA - LEGNAME DA COSTRUZIONE
30.1.HI1.01 | RECINZIONE IN ELEMENTI MEZZI TONDI IN LEGNO DI PINO TRATTATO
30.1.HI1.01.A | Altezza 90 cm | m | 67.09 | 20.7
30.1.HI1.01.B | Altezza 120 cm | m | 77.8 | 19.63
30.1.JH2 | TENSOSTRUTTURE, TIRANTATURE, RETI, GRIGLIATI - ACCIAIO
30.1.JH2.01 | RECINZIONE IN RETE METALLICA ZINCATA E PLASTICATA
30.1.JH2.01.A | Altezza 100 cm | m | 30.17 | 30.37
30.1.JH2.01.B | Altezza 125 cm | m | 33.17 | 29.3
30.1.JH2.01.C | Altezza 140 cm | m | 35.62 | 31.18
30.1.JH2.01.D | Altezza 160 cm | m | 41.21 | 33.69
30.1.JH2.01.E | Altezza 200 cm | m | 49.17 | 33.89
30.1.JH2.01.F | Altezza 250 cm | m | 53.22 | 31.31
30.1.JH2.02 | RECINZIONE IN RETE DI FERRO ZINCATO
30.1.JH2.02.A | Altezza 100 cm | m | 28.34 | 32.34
30.1.JH2.02.B | Altezza 125 cm | m | 30.65 | 31.71
30.1.JH2.02.C | Altezza 140 cm | m | 33.42 | 33.24
30.1.JH2.02.D | Altezza 160 cm | m | 38.96 | 35.64
30.1.JH2.02.E | Altezza 200 cm | m | 46.31 | 35.98
30.1.JH2.02.F | Altezza 250 cm | m | 49.58 | 33.61
30.1.JH2.03 | RECINZIONI CON PANNELLI GRIGLIATI ELETTROSALDATI IN ACCIAIO ZINCATO PREVERNICIATO
30.1.JH2.03.A | Altezza pannello 120 cm | m2 | 66.97 | 24.88
30.1.JH2.03.B | Altezza pannello 140 cm | m2 | 73.9 | 22.55
30.1.JH2.03.C | Altezza pannello 150 cm | m2 | 81.14 | 23.96
30.1.JH2.03.D | Altezza pannello 170 cm | m2 | 89.47 | 21.73
30.1.JH2.03.E | Altezza pannello 200 cm | m2 | 104.68 | 21.22
30.1.SI1 | POSA DI LASTRE O PANNELLI ORIZZONTALI - LEGNAME DA COSTRUZIONE
30.1.SI1.01 | RECINZIONE CON TAVOLETTE SQUADRATE IN LEGNO DI PINO TRATTATO
30.1.SI1.01.A | Pali di sostegno da 9x9xh150 cm, tavoletta sagomata da 2x11xh80 cm, numero due traversi | m | 71.94 | 23.16
30.1.SI1.01.B | Pali di sostegno da 9x9xh200 cm, tavoletta sagomata da 2x11xh120 cm, numero due traversi | m | 86.17 | 19.34
30.1.SI1.01.C | Pali di sostegno da 9x9xh250 cm, tavoletta sagomata da 2x11xh200 cm, numero tre traversi | m | 105.98 | 20.96
30.2 | CANCELLI NELLE RECINZIONI
30.2.HH2 | MONTAGGIO E LAVORAZIONE DI CARPENTERIA - ACCIAIO
30.2.HH2.01 | CANCELLI IN ACCIAIO SCORREVOLI
30.2.HH2.01.A | Con due mani di vernice antiruggine epossidica | kg | 5.91 | 56.39
30.2.HH2.01.B | Con zincatura a caldo | kg | 6.75 | 61.22
30.2.HH2.02 | CANCELLI IN ACCIAIO A DUE ANTE
30.2.HH2.02.A | Con due mani di fondo e due di smalto sintetico | kg | 7.48 | 59.4
30.2.HH2.02.B | Con zincatura a caldo | kg | 8.32 | 63.02
30.2.XX1 | MONTAGGIO E ASSEMBLAGGIO DI COMPONENTI PREFABBRICATI COMPLESSI - MATERIALI VARI E COMPLESSI PER IMPIANTI MECCANICI
30.2.XX1.01 | AUTOMAZIONE IDRAULICA PER CANCELLI DI TIPO A BATTENTE
30.2.XX1.01.A | Per portoni con anta avente peso fino a 800 kg e martinetto con apertura 100° | a corpo | 3783.83 | 14.68
30.2.XX1.01.B | Per portoni con anta avente peso fino a 800 kg e martinetto con apertura 180° | a corpo | 3882.46 | 14.31
30.2.XX1.02 | AUTOMAZIONE PER CANCELLI DI TIPO SCORREVOLE
30.2.XX1.02.A | Per portoni di peso fino a 1000 kg | a corpo | 2649.77 | 8.38
30.2.XX1.02.B | Per portoni di peso oltre 1000 kg e fino a 2200 kg | a corpo | 3553.06 | 12.51
30.2.XX1.02.C | Per portoni di peso oltre 2200 kg e fino a 3500 kg | a corpo | 5147.03 | 10.79
31 | SERRAMENTI ESTERNI
31.1 | SERRAMENTI FISSI E GRIGLIE
31.1.BH2 | DEMOLIZIONI, RIMOZIONI - ACCIAIO
31.1.BH2.01 | RIMOZIONE DI GRIGLIE O INFERRIATE IN ACCIAIO | m2 | 15.55 | 53.58
31.1.BH4 | DEMOLIZIONI, RIMOZIONI - ALLUMINIO
31.1.BH4.01 | RIMOZIONE DI SERRAMENTI SIA INTERNI CHE ESTERNI
31.1.BH4.01.A | Interni | m2 | 19.24 | 57.73
31.1.BH4.01.B | Esterni | m2 | 23.36 | 59.44
31.1.XH2 | MONTAGGIO E ASSEMBLAGGIO DI COMPONENTI PREFABBRICATI COMPLESSI - ACCIAIO
31.1.XH2.01 | GRIGLIATO FISSO DI AERAZIONE IN PROFILI DI ACCIAIO E RETE ZINCATA
31.1.XH2.01.A | Filo diam. 1 mm, maglia 10x10 mm | m2 | 90.61 | 15.32
31.1.XH2.01.B | Filo diam. 1 mm, maglia 15x15 mm | m2 | 91.77 | 15.13
31.1.XH2.01.C | Filo diam. 2 mm, maglia 14x14 mm | m2 | 92.71 | 14.98
31.1.XH2.01.D | Filo diam. 2 mm, maglia 20x20 mm | m2 | 93.72 | 14.82
31.1.XH2.02 | INFERRIATE DI PROTEZIONE IN ACCIAIO
31.1.XH2.02.A | In acciaio | kg | 9.88 | 56.21
31.1.XH2.02.B | In ferro battuto con elementi preforgiati | kg | 12.1 | 57.38
31.1.XH2.02.C | Sovrapprezzo per zincatura a caldo | kg | 1.02 | 77.21
31.1.XH2.02.D | Sovrapprezzo per due mani di fondo e due mani di smalto sintetico | kg | 1.48 | 75.05
31.1.XH2.03 | GRIGLIATO FISSO DI AERAZIONE IN LAMIERA DI ACCIAIO
31.1.XH2.03.A | In lamiera zincata preverniciata | kg | 14.39 | 15.44
31.1.XH2.03.B | In lamiera zincata | kg | 13.01 | 17.08
31.1.XH2.04 | SERRAMENTO FISSO CON TAMPONAMENTO IN RETE ONDULATA
31.1.XH2.04.A | Con profili in acciaio | m2 | 116.94 | 6.17
31.1.XH2.04.B | Con profili in alluminio colore naturale | m2 | 107.67 | 6.71
31.1.XH2.05 | SERRAMENTO FISSO IN ACCIAIO CON PROFILI SENZA PORTA GUARNIZIONI
31.1.XH2.05.A | Finestra vetrata ad una anta fissa | m2 | 193.49 | 14.35
31.1.XH2.05.B | Finestra vetrata a più ante fisse | m2 | 209.59 | 13.25
31.1.XH2.05.C | Sovrapprezzo per curvatura dei profili | m2 | 25.3 | 79.05
31.1.XH2.06 | SERRAMENTO FISSO IN ACCIAIO ZINCATO CON PROFILI PORTA GUARNIZIONI
31.1.XH2.06.A | Finestra vetrata ad una anta fissa | m2 | 208.79 | 13.3
31.1.XH2.06.B | Finestra vetrata a più ante fisse | m2 | 221.85 | 12.52
31.1.XH2.06.C | Sovrapprezzo per curvatura dei profili | m2 | 57.85 | 0
31.1.XH2.06.D | Sovrapprezzo per profili colorati a campione o pellicolati | m2 | 19.99 | 0
31.1.XH2.06.E | Sovrapprezzo per profili con profondità 60 mm | m2 | 46.73 | 0
31.1.XH2.06.F | Sovrapprezzo per profili con profondità 70 mm | m2 | 59.64 | 0
31.1.XH2.06.G | Sovrapprezzo per profili tagliafuoco RE 60 | m2 | 186.76 | 3.72
31.1.XH2.06.H | Sovrapprezzo per profili a taglio termico | m2 | 151.31 | 0
31.1.XH3 | MONTAGGIO E ASSEMBLAGGIO DI COMPONENTI PREFABBRICATI COMPLESSI - ACCIAI SPECIALI
31.1.XH3.01 | SERRAMENTO FISSO IN ACCIAIO INOX
31.1.XH3.01.A | Finestra vetrata ad una anta fissa | m2 | 280.49 | 9.9
31.1.XH3.01.B | Finestra vetrata a più ante fisse | m2 | 287.74 | 9.65
31.1.XH3.01.C | Sovrapprezzo per profili con profondità 60 mm | m2 | 38.94 | 0
31.1.XH3.01.D | Sovrapprezzo per profili con profondità 70 mm | m2 | 95.66 | 0
31.1.XH3.01.E | Sovrapprezzo per profili a taglio termico | m2 | 169.11 | 0
31.1.XH3.01.F | Sovrapprezzo per curvatura dei profili | m2 | 57.85 | 0
31.1.XH3.01.G | Sovrapprezzo per profili colorati a campione o pellicolati | m2 | 19.99 | 0
31.1.XH4 | MONTAGGIO E ASSEMBLAGGIO DI COMPONENTI PREFABBRICATI COMPLESSI - ALLUMINIO
31.1.XH4.01 | GRIGLIATO FISSO DI AERAZIONE IN LAMELLE PREFABBRICATE DI ALLUMINIO | kg | 9.58 | 23.19
31.1.XH4.02 | INFERRIATE DI PROTEZIONE IN ALLUMINIO
31.1.XH4.02.A | In alluminio verniciato a fuoco, colore a scelta | m2 | 209.32 | 6.63
31.1.XH4.02.B | In alluminio anodizzato, colore a scelta | m2 | 202.72 | 6.85
31.1.XH4.02.C | In alluminio elettrocolorato, colore a scelta | m2 | 207.32 | 6.7
31.1.XH4.03 | GRIGLIATO FISSO DI AERAZIONE IN LAMIERA DI ALLUMINIO
31.1.XH4.03.A | In alluminio anodizzato | kg | 13.65 | 16.28
31.1.XH4.03.B | In alluminio elettrocolorato | kg | 14.17 | 15.68
31.1.XH4.03.C | In alluminio verniciato con mano di aggrappante e due di smalto | kg | 15.01 | 14.8
31.1.XH4.04 | SERRAMENTO FISSO IN ALLUMINIO
31.1.XH4.04.A | Finestra vetrata ad una anta fissa | m2 | 232.96 | 11.92
31.1.XH4.04.B | Finestra vetrata a più ante fisse | m2 | 238.58 | 11.64
31.1.XH4.04.C | Sovrapprezzo per profili con profondità 50 mm | m2 | 27.26 | 0
31.1.XH4.04.D | Sovrapprezzo per profili con profondità 55 mm | m2 | 23.3 | 0
31.1.XH4.04.E | Sovrapprezzo per curvatura profili | m2 | 25.3 | 79.05
31.1.XH4.04.F | Sovrapprezzo per profili a taglio termico/profondità telaio 65/75 | m2 | 73.76 | 0
31.1.XH4.04.G | Sovrapprezzo per profili blindati | m2 | 172.3 | 4.03
31.1.XH4.04.H | Sovrapprezzo per profili colorati a campione o pellicolati | m2 | 19.99 | 0
31.1.XH6 | MONTAGGIO E ASSEMBLAGGIO DI COMPONENTI PREFABBRICATI COMPLESSI - LEGHE DI RAME
31.1.XH6.01 | SERRAMENTO FISSO IN BRONZO CON PROFILI PORTA GUARNIZIONI
31.1.XH6.01.A | Finestra vetrata ad una anta fissa | m2 | 297.41 | 9.34
31.1.XH6.01.B | Finestra vetrata a più ante fisse | m2 | 303.86 | 9.14
31.1.XH6.01.C | Sovrapprezzo per curvatura dei profili | m2 | 37.95 | 79.05
31.1.XI1 | MONTAGGIO E ASSEMBLAGGIO DI COMPONENTI PREFABBRICATI COMPLESSI - LEGNAME DA COSTRUZIONE
31.1.XI1.01 | SERRAMENTO FISSO IN LEGNO DOUGLAS
31.1.XI1.01.A | Finestra vetrata ad una anta fissa | m2 | 334.62 | 8.3
31.1.XI1.01.B | Finestra vetrata a più ante fisse | m2 | 341.65 | 9.75
31.1.XI1.01.C | Sovrapprezzo per profili con spessore 80 mm | m2 | 20.89 | 0
31.1.XI1.01.D | Sovrapprezzo per profili curvi | m2 | 36.57 | 0
31.1.XI1.01.E | Sovrapprezzo per profili in legno larice lamellare | m2 | 20.63 | 0
31.1.XI1.01.F | Sovrapprezzo per profili in legno rovere lamellare | m2 | 62.02 | 0
31.1.XI1.01.G | Sovrapprezzo per profili in legno castagno lamellare | m2 | 73.12 | 0
31.1.XI1.01.H | Sovrapprezzo per profili con spessore superiore a 80 mm, per 10 mm in più | m2 | 52.23 | 0
31.1.XI1.01.I | Sovrapprezzo per laccatura a smalto satinato alchidico uretanico per esterno (cd. a cera) | m2 | 69.45 | 0
31.1.XI1.01.L | Sovrapprezzo per rivestimento esterno dei profili con lamina di alluminio laccati giunti a 45% | m2 | 230.43 | 0
31.2 | SERRAMENTI A CERNIERA
31.2.XH2 | MONTAGGIO E ASSEMBLAGGIO DI COMPONENTI PREFABBRICATI COMPLESSI - ACCIAIO
31.2.XH2.01 | SERRAMENTO IN ACCIAIO APRIBILE A CERNIERA CON PROFILI SENZA PORTA GUARNIZIONI
31.2.XH2.01.A | Finestra vetrata ad una anta | m2 | 242.81 | 13.72
31.2.XH2.01.B | Finestra vetrata con due ante | m2 | 255.67 | 13.03
31.2.XH2.01.C | Sovrapprezzo per curvatura dei profili | m2 | 57.85 | 0
31.2.XH2.02 | SERRAMENTO IN ACCIAIO APRIBILE A CERNIERA CON PROFILI CON PORTA GUARNIZIONI
31.2.XH2.02.A | Finestra vetrata ad una anta | m2 | 236.45 | 14.09
31.2.XH2.02.B | Finestra vetrata con due ante | m2 | 243.52 | 13.68
31.2.XH2.02.C | Finestra vetrata con anta fissa ed una apribile | m2 | 258.04 | 12.91
31.2.XH2.02.D | Finestra vetrata con anta fissa e due apribili | m2 | 264.16 | 12.62
31.2.XH2.02.E | Finestra vetrata con più ante apribili | m2 | 266.56 | 12.5
31.2.XH2.02.F | Sovrapprezzo per profili blindati | m2 | 172.3 | 4.03
31.2.XH2.02.G | Sovrapprezzo per profili a taglio termico con profondità 70/80 mm | m2 | 151.31 | 0
31.2.XH2.02.H | Sovrapprezzo per curvatura dei profili | m2 | 57.85 | 0
31.2.XH2.02.I | Sovrapprezzo per profili con profondità 55 mm | m2 | 36.7 | 0
31.2.XH2.02.J | Sovrapprezzo per profili con profondità 60 mm | m2 | 46.73 | 0
31.2.XH2.02.K | Sovrapprezzo per profili tagliafuoco RE 60 | m2 | 186.76 | 3.72
31.2.XH2.02.L | Sovrapprezzo per profil colorati a campione o pellicolati | m2 | 19.99 | 0
31.2.XH2.02.M | Sovrapprezzo per apertura anta/ribalta | cad | 28.48 | 0
31.2.XH3 | MONTAGGIO E ASSEMBLAGGIO DI COMPONENTI PREFABBRICATI COMPLESSI - ACCIAI SPECIALI
31.2.XH3.01 | SERRAMENTO IN ACCIAIO INOX APRIBILE A CERNIERA
31.2.XH3.01.A | Finestra vetrata ad una anta | m2 | 313.61 | 10.63
31.2.XH3.01.B | Finestra vetrata con due ante | m2 | 322.46 | 10.33
31.2.XH3.01.C | Finestra vetrata con anta fissa ed una apribile | m2 | 335.34 | 9.94
31.2.XH3.01.D | Finestra vetrata con anta fissa e due apribili | m2 | 340.97 | 9.77
31.2.XH3.01.E | Finestra vetrata con più ante apribili | m2 | 345 | 9.66
31.2.XH3.01.F | Sovrapprezzo per profili blindati | m2 | 191.23 | 3.63
31.2.XH3.01.G | Sovrapprezzo per profili a taglio termico con profondità 65/80 mm | m2 | 169.11 | 0
31.2.XH3.01.H | Sovrapprezzo per profili con profondità 60 mm | m2 | 38.94 | 0
31.2.XH3.01.I | Sovrapprezzo per profili con profondità 70 mm | m2 | 95.66 | 0
31.2.XH3.01.L | Sovrapprezzo per curvatura dei profili | m2 | 57.85 | 0
31.2.XH3.01.M | Sovrapprezzo per profili colorati a campione o pellicolati | m2 | 19.99 | 0
31.2.XH3.01.N | Sovrapprezzo per apertura ad anta/ribalta | cad | 28.48 | 0
31.2.XH4 | MONTAGGIO E ASSEMBLAGGIO DI COMPONENTI PREFABBRICATI COMPLESSI - ALLUMINIO
31.2.XH4.01 | SERRAMENTO IN ALLUMINIO APRIBILE A CERNIERA
31.2.XH4.01.A | Finestra vetrata ad una anta | m2 | 251.54 | 13.25
31.2.XH4.01.B | Finestra vetrata con due ante | m2 | 258.81 | 12.88
31.2.XH4.01.C | Finestra vetrata con anta fissa ed una apribile | m2 | 266.37 | 12.51
31.2.XH4.01.D | Finestra vetrata con anta fissa e due apribili | m2 | 272.52 | 12.23
31.2.XH4.01.E | Finestra vetrata con più ante apribili | m2 | 276.54 | 12.05
31.2.XH4.01.F | Sovrapprezzo per profili con profondità 50 mm | m2 | 27.26 | 0
31.2.XH4.01.G | Sovrapprezzo per profili con profondità 55 mm | m2 | 26.63 | 0
31.2.XH4.01.H | Sovrapprezzo per profili con profondità 60 mm | m2 | 29.25 | 0
31.2.XH4.01.I | Sovrapprezzo per profili a taglio termico con profili di profondità 65/75 mm | m2 | 73.76 | 0
31.2.XH4.01.J | Sovrapprezzo per profili blindati | m2 | 172.3 | 4.03
31.2.XH4.01.K | Sovrapprezzo per verniciatura a forno | m2 | 11.71 | 71.14
31.2.XH4.01.L | Sovrapprezzo per curvatura dei profili | m2 | 25.3 | 79.05
31.2.XH4.01.M | Sovrapprezzo per profili colorati a campione o pellicolati | m2 | 19.99 | 0
31.2.XH4.01.N | Sovrapprezzo per apertura anta/ribalta | cad | 28.48 | 0
31.2.XH4.02 | SERRAMENTO CON PROFILI IN ALLUMINIO-LEGNO APRIBILE A CERNIERA
31.2.XH4.02.A | Finestra vetrata ad una anta | m2 | 266.37 | 12.51
31.2.XH4.02.B | Finestra vetrata con due ante | m2 | 274.92 | 12.12
31.2.XH4.02.C | Finestra vetrata con anta fissa ed una apribile | m2 | 282.18 | 11.81
31.2.XH4.02.D | Finestra vetrata con anta fissa e due apribili | m2 | 289.43 | 11.51
31.2.XH4.02.E | Finestra vetrata con più ante apribili | m2 | 291.83 | 11.42
31.2.XH4.02.F | Sovrapprezzo per profili con profondità 60 mm | m2 | 9.7 | 0
31.2.XH4.02.G | Sovrapprezzo per profili blindati | m2 | 172.3 | 4.03
31.2.XH4.02.H | Sovrapprezzo per verniciatura a forno | m2 | 11.71 | 71.14
31.2.XH4.02.I | Sovrapprezzo per apertura ad anta/ribalta | cad | 28.48 | 0
31.2.XH4.02.L | Sovrapprezzo per curvatura dei profili | m2 | 25.3 | 79.05
31.2.XH4.02.M | Sovrapprezzo per profili colorati a campione o pellicolati | m2 | 19.99 | 0
31.2.XH6 | MONTAGGIO E ASSEMBLAGGIO DI COMPONENTI PREFABBRICATI COMPLESSI - LEGHE DI RAME
31.2.XH6.01 | SERRAMENTO IN BRONZO APRIBILE A CERNIERA
31.2.XH6.01.A | Finestra vetrata ad una anta | m2 | 314.72 | 10.59
31.2.XH6.01.B | Finestra vetrata con due ante | m2 | 320.86 | 10.39
31.2.XH6.01.C | Finestra vetrata con anta fissa ed una apribile | m2 | 327.31 | 10.18
31.2.XH6.01.D | Finestra vetrata con anta fissa e due apribili | m2 | 334.72 | 9.96
31.2.XH6.01.E | Finestra vetrata con più ante apribili | m2 | 336.64 | 9.9
31.2.XH6.01.F | Sovrapprezzo per curvatura dei profili | m2 | 37.95 | 79.05
31.2.XH6.01.G | Sovrapprezzo per apertura ad anta-ribalta | cad | 28.48 | 0
31.2.XI1 | MONTAGGIO E ASSEMBLAGGIO DI COMPONENTI PREFABBRICATI COMPLESSI - LEGNAME DA COSTRUZIONE
31.2.XI1.01 | SERRAMENTO IN LEGNO DOUGLAS APRIBILE A VOLATA E/O RIBALTA
31.2.XI1.01.A | Finestra vetrata ad una anta | m2 | 389.7 | 8.55
31.2.XI1.01.B | Finestra vetrata con due ante | m2 | 382.99 | 8.7
31.2.XI1.01.C | Finestra vetrata con più ante apribili | m2 | 386.33 | 8.63
31.2.XI1.01.D | Sovrapprezzo per profili con spessore 80 mm | m2 | 20.89 | 0
31.2.XI1.01.E | Sovrapprezzo per profili curvi | m2 | 36.57 | 0
31.2.XI1.01.F | Sovrapprezzo per profili in larice lamellare | m2 | 20.63 | 0
31.2.XI1.01.G | Sovrapprezzo per profili in rovere lamellare | m2 | 71.81 | 0
31.2.XI1.01.H | Sovrapprezzo per profili in castagno lamellare | m2 | 73.12 | 0
31.2.XI1.01.I | Sovrapprezzo per profili con spessore superiore a 80 mm, per 10 mm in più | m2 | 52.23 | 0
31.2.XI1.01.L | Sovrapprezzo per laccatura a smalto satinato alchidico uretanico per esterno (cd. a cera) | m2 | 69.45 | 0
31.2.XI1.01.M | Sovrapprezzo per rivestimento esterno dei profili con lamina di alluminio laccati giunti a 45% | m2 | 230.43 | 0
31.2.XN6 | MONTAGGIO E ASSEMBLAGGIO DI COMPONENTI PREFABBRICATI COMPLESSI - MATERIE PLASTICHE E FIBRE SINTETICHE, RESINE TERMOPLASTICHE
31.2.XN6.01 | SERRAMENTO IN PVC RINFORZATO APRIBILE A CERNIERA
31.2.XN6.01.A | Finestra vetrata ad una anta | m2 | 247.65 | 13.46
31.2.XN6.01.B | Finestra vetrata con due ante | m2 | 253.92 | 13.12
31.2.XN6.01.C | Finestra vetrata con più ante apribili | m2 | 271.66 | 12.27
31.2.XN6.01.D | Sovrapprezzo per profili con profondità 80 mm | m2 | 15.14 | 0
31.2.XN6.01.E | Sovrapprezzo per profili con profondità superiore a 80 mm | m2 | 16.57 | 0
31.2.XN6.01.F | Sovrapprezzo per curvatura dei profili | m2 | 46.15 | 0
31.2.XN6.01.G | Sovrapprezzo per profili colorati a campione o pellicolati | m2 | 19.99 | 0
31.2.XN6.01.H | Sovrapprezzo per apertura ad anta-ribalta | cad | 28.48 | 0
31.3 | SERRAMENTI A BILICO
31.3.XH2 | MONTAGGIO E ASSEMBLAGGIO DI COMPONENTI PREFABBRICATI COMPLESSI - ACCIAIO
31.3.XH2.01 | SERRAMENTO IN ACCIAIO APRIBILE A BILICO CON PROFILI CON PORTA GUARNIZIONI
31.3.XH2.01.A | Finestra vetrata ad una anta | m2 | 238.24 | 13.99
31.3.XH2.01.B | Finestra vetrata con due ante | m2 | 245.58 | 13.57
31.3.XH2.01.C | Finestra vetrata con anta fissa ed una apribile | m2 | 260.29 | 12.8
31.3.XH2.01.D | Finestra vetrata con anta fissa e due apribili | m2 | 266.1 | 12.52
31.3.XH2.01.E | Finestra vetrata con più ante apribili | m2 | 268.85 | 12.4
31.3.XH2.01.F | Sovrapprezzo per profili blindati | m2 | 172.3 | 4.03
31.3.XH2.01.G | Sovrapprezzo per profili a taglio termico con profondità 70/80 mm | m2 | 151.31 | 0
31.3.XH2.01.H | Sovrapprezzo per profili con profondità 60 mm | m2 | 46.73 | 0
31.3.XH2.01.I | Sovrapprezzo per curvatura dei profili | m2 | 57.85 | 0
31.3.XH2.01.L | Sovrapprezzo per profili colorati a campione o pellicolati | m2 | 19.99 | 0
31.3.XH3 | MONTAGGIO E ASSEMBLAGGIO DI COMPONENTI PREFABBRICATI COMPLESSI - ACCIAI SPECIALI
31.3.XH3.01 | SERRAMENTO IN ACCIAIO INOX APRIBILE A BILICO
31.3.XH3.01.A | Finestra vetrata ad una anta | m2 | 317.63 | 10.49
31.3.XH3.01.B | Finestra vetrata con due ante | m2 | 328.1 | 10.16
31.3.XH3.01.C | Finestra vetrata con anta fissa ed una apribile | m2 | 338.25 | 9.85
31.3.XH3.01.D | Finestra vetrata con anta fissa e due apribili | m2 | 345.98 | 9.63
31.3.XH3.01.E | Finestra vetrata con più ante apribili | m2 | 350.51 | 9.51
31.3.XH3.01.F | Sovrapprezzo per profili blindati | m2 | 191.23 | 3.63
31.3.XH3.01.G | Sovrapprezzo per profili a taglio termico con profondità 70/80 mm | m2 | 169.11 | 0
31.3.XH3.01.H | Sovrapprezzo per profili con profondità 55 mm | m2 | 38.94 | 0
31.3.XH3.01.I | Sovrapprezzo per profili con profondità 70 mm | m2 | 95.66 | 0
31.3.XH3.01.L | Sovrapprezzo per curvatura dei profili | m2 | 57.85 | 0
31.3.XH3.01.M | Sovrapprezzo per profili colorati a campione o pellicolati | m2 | 19.99 | 0
31.3.XH4 | MONTAGGIO E ASSEMBLAGGIO DI COMPONENTI PREFABBRICATI COMPLESSI - ALLUMINIO
31.3.XH4.01 | SERRAMENTO IN ALLUMINIO APRIBILE A BILICO
31.3.XH4.01.A | Finestra vetrata ad una anta | m2 | 256.07 | 13.01
31.3.XH4.01.B | Finestra vetrata con due ante | m2 | 262.18 | 12.71
31.3.XH4.01.C | Finestra vetrata con anta fissa ed una apribile | m2 | 269.93 | 12.35
31.3.XH4.01.D | Finestra vetrata con anta fissa e due apribili | m2 | 276.54 | 12.05
31.3.XH4.01.E | Finestra vetrata con più ante apribili | m2 | 280.24 | 11.89
31.3.XH4.01.F | Sovrapprezzo per profili con profondità 50 mm | m2 | 27.26 | 0
31.3.XH4.01.G | Sovrapprezzo per profili con profondità 55 mm | m2 | 23.3 | 0
31.3.XH4.01.H | Sovrapprezzo per profili con profondità 60 mm | m2 | 29.25 | 0
31.3.XH4.01.I | Sovrapprezzo per profili a taglio termico con profili di profondità 65/75 mm | m2 | 73.76 | 0
31.3.XH4.01.J | Sovrapprezzo per profili blindati | m2 | 172.3 | 4.03
31.3.XH4.01.K | Sovrapprezzo per verniciatura a forno | m2 | 11.71 | 71.14
31.3.XH4.01.L | Sovrapprezzo per curvatura dei profili | m2 | 25.3 | 79.05
31.3.XH4.01.M | Sovrapprezzo per profili colorati a campione o pellicolati | m2 | 19.99 | 0
31.3.XH4.02 | SERRAMENTI CON PROFILI IN ALLUMINIO-LEGNO APRIBILE A BILICO
31.3.XH4.02.A | Finestra vetrata ad una anta | m2 | 271.71 | 12.26
31.3.XH4.02.B | Finestra vetrata con due ante | m2 | 281.2 | 11.85
31.3.XH4.02.C | Finestra vetrata con anta fissa ed una apribile | m2 | 289.43 | 11.51
31.3.XH4.02.D | Finestra vetrata con anta fissa e due apribili | m2 | 294.74 | 11.31
31.3.XH4.02.E | Finestra vetrata con più ante apribili | m2 | 299.57 | 11.12
31.3.XH4.02.F | Sovrapprezzo per curvatura dei profili | m2 | 25.3 | 79.05
31.3.XH4.02.G | Sovrapprezzo per profili blindati | m2 | 172.3 | 4.03
31.3.XH4.02.H | Sovrapprezzo per verniciatura a forno | m2 | 11.71 | 71.14
31.3.XH4.02.I | Sovrapprezzo per profili colorati a campione o pellicolati | m2 | 19.99 | 0
31.3.XH6 | MONTAGGIO E ASSEMBLAGGIO DI COMPONENTI PREFABBRICATI COMPLESSI - LEGHE DI RAME
31.3.XH6.01 | SERRAMENTO IN BRONZO APRIBILE A BILICO
31.3.XH6.01.A | Finestra vetrata ad una anta | m2 | 323.43 | 10.3
31.3.XH6.01.B | Finestra vetrata con due ante | m2 | 329.22 | 10.12
31.3.XH6.01.C | Finestra vetrata con anta fissa ed una apribile | m2 | 334.72 | 9.96
31.3.XH6.01.D | Finestra vetrata con anta fissa e due apribili | m2 | 342.78 | 9.72
31.3.XH6.01.E | Finestra vetrata con più ante apribili | m2 | 346.97 | 9.6
31.3.XH6.01.F | Sovrapprezzo per curvatura dei profili | m2 | 37.95 | 79.05
31.3.XI1 | MONTAGGIO E ASSEMBLAGGIO DI COMPONENTI PREFABBRICATI COMPLESSI - LEGNAME DA COSTRUZIONE
31.3.XI1.01 | SERRAMENTO IN LEGNO DOUGLAS APRIBILE A BILICO
31.3.XI1.01.A | Finestra vetrata ad una anta | m2 | 483.56 | 6.89
31.3.XI1.01.B | Finestra vetrata con due ante | m2 | 496.97 | 6.71
31.3.XI1.01.C | Finestra vetrata con più ante apribili | m2 | 510.79 | 6.52
31.3.XI1.01.D | Sovrapprezzo per profili con spessore 80 mm | m2 | 20.89 | 0
31.3.XI1.01.E | Sovrapprezzo per profili curvi | m2 | 36.57 | 0
31.3.XI1.01.F | Sovrapprezzo per profili in larice lamellare | m2 | 22.2 | 0
31.3.XI1.01.G | Sovrapprezzo per profili in rovere lamellare | m2 | 71.81 | 0
31.3.XI1.01.H | Sovrapprezzo per profili in castagno lamellare | m2 | 73.12 | 0
31.3.XI1.01.I | Sovrapprezzo per profili con spessore superiore a 80 mm, per 10 mm in più | m2 | 52.23 | 0
31.3.XI1.01.L | Sovrapprezzo per laccatura a smalto satinato alchidico uretanico per esterno (cd. a cera) | m2 | 69.45 | 0
31.3.XI1.01.M | Sovrapprezzo per rivestimento esterno dei profili con lamina di alluminio laccati giunti a 45% | m2 | 230.43 | 0
31.3.XN6 | MONTAGGIO E ASSEMBLAGGIO DI COMPONENTI PREFABBRICATI COMPLESSI - MATERIE PLASTICHE E FIBRE SINTETICHE, RESINE TERMOPLASTICHE
31.3.XN6.01 | SERRAMENTO IN PVC RINFORZATO APRIBILE A BILICO
31.3.XN6.01.A | Finestra vetrata ad una anta | m2 | 253.92 | 13.12
31.3.XN6.01.B | Finestra vetrata con due ante | m2 | 259.4 | 12.85
31.3.XN6.01.C | Finestra vetrata con più ante apribili | m2 | 277.12 | 12.03
31.3.XN6.01.D | Sovrapprezzo per profili con profondità 80 mm | m2 | 15.14 | 0
31.3.XN6.01.E | Sovrapprezzo per profili con profondità superiore a 80 mm | m2 | 16.57 | 0
31.3.XN6.01.F | Sovrapprezzo per curvatura dei profili | m2 | 46.15 | 0
31.3.XN6.01.G | Sovrapprezzo per profili colorati a campione o pellicolati | m2 | 19.99 | 0
31.4 | SERRAMENTI A SCORRIMENTO
31.4.XH4 | MONTAGGIO E ASSEMBLAGGIO DI COMPONENTI PREFABBRICATI COMPLESSI - ALLUMINIO
31.4.XH4.01 | SERRAMENTO IN ALLUMINIO APRIBILE A SCORRIMENTO
31.4.XH4.01.A | Finestra vetrata a due ante scorrevoli | m2 | 284.89 | 12.67
31.4.XH4.01.B | Finestra vetrata a due ante scorrevoli e anta centrale fissa | m2 | 292.6 | 12.34
31.4.XH4.01.C | Finestra vetrata a quattro ante scorrevoli | m2 | 309.77 | 13.45
31.4.XH4.01.D | Sovrapprezzo per curvatura dei profili | m2 | 25.3 | 79.05
31.4.XH4.01.E | Sovrapprezzo per profili con profondità 60 mm | m2 | 47.08 | 0
31.4.XH4.01.F | Sovrapprezzo per profili a taglio termico | m2 | 73.76 | 0
31.4.XH4.01.G | Sovrapprezzo per verniciatura a forno | m2 | 11.71 | 71.14
31.4.XH4.01.H | Sovrapprezzo per profili colorati a campione o pellicolati | m2 | 19.99 | 0
31.5 | SERRAMENTI A MOVIMENTO MISTO, MONOBLOCCHI
31.5.XH2 | MONTAGGIO E ASSEMBLAGGIO DI COMPONENTI PREFABBRICATI COMPLESSI - ACCIAIO
31.5.XH2.01 | SERRAMENTO MONOBLOCCO IN ACCIAIO A MOVIMENTO MISTO CON PERSIANA AVVOLGIBILE
31.5.XH2.01.A | Finestra vetrata a più ante | m2 | 446.87 | 9.32
31.5.XH2.01.B | Finestra vetrata a più ante con porta finestra | m2 | 456.87 | 9.12
31.5.XH2.01.C | Sovrapprezzo per profili con profondità 50 mm | m2 | 27.26 | 0
31.5.XH2.01.D | Sovrapprezzo per profili con profondità 60 mm | m2 | 46.73 | 0
31.5.XH2.01.E | Sovrapprezzo per profili a taglio termico | m2 | 151.31 | 0
31.5.XH2.01.F | Sovrapprezzo per avvolgibili con stecche coibentate in alluminio, ganci scorrevoli in acciaio inox | m2 | 56.93 | 0
31.5.XH2.01.G | Sovrapprezzo per avvolgibili con stecche in alluminio a infilare | m2 | 33.4 | 0
31.5.XH2.01.H | Sovrapprezzo per formazione di cassonetto coprirullo con veletta esterna | m2 | 47.4 | 0
31.5.XH4 | MONTAGGIO E ASSEMBLAGGIO DI COMPONENTI PREFABBRICATI COMPLESSI - ALLUMINIO
31.5.XH4.01 | SERRAMENTO MONOBLOCCO IN ALLUMINIO A MOVIMENTO MISTO CON PERSIANA AVVOLGIBILE
31.5.XH4.01.A | Finestra vetrata a più ante | m2 | 406.11 | 10.26
31.5.XH4.01.B | Finestra vetrata a più ante con porta finestra | m2 | 412.85 | 10.09
31.5.XH4.01.C | Sovrapprezzo per profili con profondità 50 mm | m2 | 27.26 | 0
31.5.XH4.01.D | Sovrapprezzo per profili con profondità 60 mm | m2 | 29.25 | 0
31.5.XH4.01.E | Sovrapprezzo per profili a taglio termico | m2 | 73.76 | 0
31.5.XH4.01.F | Sovrapprezzo per avvolgibili con stecche coibentate in alluminio, ganci scorrevoli in acciaio inox | m2 | 56.93 | 0
31.5.XH4.01.G | Sovrapprezzo per avvolgibili in alluminio a infilare | m2 | 33.4 | 0
31.5.XH4.01.H | Sovrapprezzo per formazione di cassonetto coprirullo con veletta esterna | m2 | 47.4 | 0
31.5.XH4.01.I | Sovrapprezzo per verniciatura a forno | m2 | 11.71 | 71.14
31.5.XH4.02 | SERRAMENTO MONOBLOCCO CON PROFILI IN ALLUMINIO-LEGNO A MOVIMENTO MISTO CON PERSIANA AVVOLGIBILE
31.5.XH4.02.A | Finestra vetrata a un'anta | m2 | 490.7 | 8.49
31.5.XH4.02.B | Finestra vetrata a due ante | m2 | 510.63 | 8.16
31.5.XH4.02.C | Finestra vetrata a più ante apribili | m2 | 531.01 | 7.84
31.5.XH4.02.D | Finestra vetrata a più ante con porta finestra | m2 | 536.65 | 7.76
31.5.XH4.02.E | Sovrapprezzo per profili con profondità 60 mm | m2 | 29.25 | 0
31.5.XH4.02.F | Sovrapprezzo per persiane avvolgibili con stecche in alluminio coibentate con ganci scorrevoli in acciaio inox | m2 | 56.93 | 0
31.5.XH4.02.G | Sovrapprezzo per persiane avvolgibili in alluminio a infilare | m2 | 33.4 | 0
31.5.XH4.02.H | Sovrapprezzo per formazione di cassonetto coprirullo con veletta esterna | m2 | 47.4 | 0
31.5.XH4.02.I | Sovrapprezzo per verniciatura a forno | m2 | 11.71 | 71.14
31.5.XH4.02.L | Sovrapprezzo per curvatura dei profili | m2 | 25.3 | 79.05
31.5.XH4.02.M | Sovrapprezzo per profili colorati a campione o pellicolati | m2 | 19.99 | 0
31.5.XH4.02.N | Sovrapprezzo per apertura ad anta/ribalta | cad | 28.48 | 0
31.5.XI1 | MONTAGGIO E ASSEMBLAGGIO DI COMPONENTI PREFABBRICATI COMPLESSI - LEGNAME DA COSTRUZIONE
31.5.XI1.01 | SERRAMENTO MONOBLOCCO IN LEGNO A MOVIMENTO MISTO CON PERSIANA AVVOLGIBILE
31.5.XI1.01.A | Finestra vetrata a più ante | m2 | 465.39 | 8.95
31.5.XI1.01.B | Finestra vetrata a più ante con porta finestra | m2 | 472.81 | 8.81
31.5.XI1.01.C | Sovrapprezzo per profili con spessore 80 mm | m2 | 20.89 | 0
31.5.XI1.01.D | Sovrapprezzo per profili in larice lamellare | m2 | 20.63 | 0
31.5.XI1.01.E | Sovrapprezzo per profili in rovere lamellare | m2 | 62.02 | 0
31.5.XI1.01.F | Sovrapprezzo per profili in castagno lamellare | m2 | 71.81 | 0
31.5.XI1.01.G | Sovrapprezzo per avvolgibile in legno rovere, larice, ramino con ganci scorrevoli in acciaio inox | m2 | 154.84 | 0
31.5.XI1.01.H | Sovrapprezzo per avvolgibile in alluminio verniciato, coibentato, con ganci scorrevoli in acciaio inox | m2 | 56.93 | 0
31.5.XI1.01.I | Sovrapprezzo per avvolgibile in alluminio verniciato a infilare | m2 | 33.4 | 0
31.5.XI1.01.J | Sovrapprezzo per formazione di cassonetto con veletta esterna | m2 | 47.4 | 0
31.5.XI1.01.K | Sovrapprezzo per profili con spessore superiore a 80 mm, per 10 mm in più | m2 | 52.23 | 0
31.5.XI1.01.L | Sovrapprezzo per laccatura a smalto satinato alchidico uretanico per esterno (cd. a cera) | m2 | 69.45 | 0
31.5.XI1.01.M | Sovrapprezzo per rivestimento esterno dei profili con lamina di alluminio laccati giunti a 45° | m2 | 230.43 | 0
31.5.XI1.02 | SERRAMENTO MONOBLOCCO IN LEGNO A MOVIMENTO MISTO CON SCURETTI OSCURANTI
31.5.XI1.02.A | Finestra vetrata ad un'anta | m2 | 609.81 | 6.83
31.5.XI1.02.B | Finestra vetrata a due ante | m2 | 680.88 | 6.12
31.5.XI1.02.C | Porta finestra a due ante | m2 | 624.56 | 6.67
31.5.XI1.02.D | Sovrapprezzo per profili con spessore 80 mm | m2 | 20.89 | 0
31.5.XI1.02.E | Sovrapprezzo per profili in legno larice lamellare | m2 | 20.63 | 0
31.5.XI1.02.F | Sovrapprezzo per profili in legno rovere lamellare | m2 | 62.02 | 0
31.5.XI1.02.G | Sovrapprezzo per profili in legno castagno lamellare | m2 | 71.81 | 0
31.5.XI1.02.I | Sovrapprezzo per scuretti a persiane orientabili | m2 | 50.55 | 0
31.5.XI1.02.J | Sovrapprezzo per scuretti con parti apribili | m2 | 67.3 | 0
31.5.XI1.02.K | Sovrapprezzo per profili con spessore superiore a 80 mm, per 10 mm in più | m2 | 52.23 | 0
31.5.XI1.02.L | Sovrapprezzo per laccatura a smalto satinato alchidico uretanico per esterno (cd. a cera) | m2 | 69.45 | 0
31.5.XI1.02.M | Sovrapprezzo per rivestimento esterno dei profili con lamina di alluminio laccati giunti a 45° | m2 | 230.43 | 0
31.5.XN6 | MONTAGGIO E ASSEMBLAGGIO DI COMPONENTI PREFABBRICATI COMPLESSI - MATERIE PLASTICHE E FIBRE SINTETICHE, RESINE TERMOPLASTICHE
31.5.XN6.01 | SERRAMENTO MONOBLOCCO IN PVC RINFORZATO A MOVIMENTO MISTO
31.5.XN6.01.A | Finestra vetrata ad una anta | m2 | 406.43 | 10.25
31.5.XN6.01.B | Finestra vetrata a due o più ante | m2 | 414.49 | 10.05
31.5.XN6.01.C | Sovrapprezzo per profili con profondità 80 mm | m2 | 15.14 | 0
31.5.XN6.01.D | Sovrapprezzo per profili con profondità superiore a 80 mm | m2 | 16.57 | 0
31.5.XN6.01.E | Sovrapprezzo per profili colorati a campione o pellicolati | m2 | 19.99 | 0
31.5.XN6.01.F | Sovrapprezzo per apertura ad anta-ribalta | cad | 28.48 | 0
31.6 | PORTE
31.6.XH2 | MONTAGGIO E ASSEMBLAGGIO DI COMPONENTI PREFABBRICATI COMPLESSI - ACCIAIO
31.6.XH2.01 | PORTA ESTERNA IN PROFILI D'ACCIAIO CON PORTA GUARNIZIONI
31.6.XH2.01.A | Porta ad un'anta | m2 | 449.8 | 7.41
31.6.XH2.01.B | Porta a due ante | m2 | 457.22 | 7.29
31.6.XH2.01.C | Sovrapprezzo per profili con profondità 50 mm | m2 | 27.26 | 0
31.6.XH2.01.D | Sovrapprezzo per profili con profondità 55 mm | m2 | 36.7 | 0
31.6.XH2.01.E | Sovrapprezzo per profili con profondità 60 mm | m2 | 46.73 | 0
31.6.XH2.01.F | Sovrapprezzo per profili a taglio termico | m2 | 151.31 | 0
31.6.XH2.01.G | Sovrapprezzo per curvatura dei profili | m2 | 57.85 | 0
31.6.XH2.01.H | Sovrapprezzo per tamponamento in doghe | m2 | 20.9 | 0
31.6.XH2.01.I | Sovrapprezzo per porta antintrusione classificata in classe 2 | m2 | 93.45 | 0
31.6.XH4 | MONTAGGIO E ASSEMBLAGGIO DI COMPONENTI PREFABBRICATI COMPLESSI - ALLUMINIO
31.6.XH4.01 | PORTA ESTERNA IN PROFILI IN ALLUMINIO
31.6.XH4.01.A | Porta ad un'anta | m2 | 443.02 | 7.52
31.6.XH4.01.B | Porta a due ante | m2 | 452.38 | 7.37
31.6.XH4.01.C | Sovrapprezzo per profili con profondità 55 mm | m2 | 23.3 | 0
31.6.XH4.01.D | Sovrapprezzo per profili con profondità 60 mm | m2 | 29.25 | 0
31.6.XH4.01.E | Sovrapprezzo per profili a taglio termico | m2 | 73.76 | 0
31.6.XH4.01.F | Sovrapprezzo per curvatura dei profili | m2 | 57.85 | 0
31.6.XH4.01.G | Sovrapprezzo per tamponamento in doghe | m2 | 13.59 | 0
31.6.XH4.01.H | Sovrapprezzo per verniciatura a forno | m2 | 11.71 | 71.14
31.6.XH4.01.I | Sovrapprezzo per porta antintrusione classificata in classe 2 | m2 | 89.02 | 0
31.6.XH4.02 | PORTA ESTERNA IN PROFILI DI LEGNO DOUGLAS
31.6.XH4.02.A | Porta ad un'anta cieca | m2 | 802.86 | 6.92
31.6.XH4.02.B | Porta a due ante | m2 | 745.19 | 7.45
31.6.XH4.02.C | Sovrapprezzo per profili con spessore 80 mm | m2 | 31.33 | 0
31.6.XH4.02.D | Sovrapprezzo per curvatura dei profili | m2 | 36.57 | 0
31.6.XH4.02.E | Sovrapprezzo per porta antintrusione classificata in classe 2 con controtelaio, telaio e pannello battente in lamiera d'acciaio spessore 25/10 mm | m2 | 298.25 | 9.31
31.6.XH4.02.F | Sovrapprezzo per profili in larice | m2 | 22.2 | 0
31.6.XH4.02.G | Sovrapprezzo per profili in rovere | m2 | 71.81 | 0
31.6.XH4.02.H | Sovrapprezzo per profili in castagno | m2 | 73.12 | 0
31.6.XH4.02.I | Sovrapprezzo per profili con spessore superiore a 80 mm, per 10 mm in più | m2 | 52.23 | 0
31.6.XH4.02.L | Sovrapprezzo per laccatura a smalto satinato alchidico uretanico per esterno (cd. a cera) | m2 | 69.45 | 0
31.6.XH4.02.M | Sovrapprezzo per rivestimento esterno dei profili con lamina di alluminio laccati giunti a 45% | m2 | 230.43 | 0
31.6.XN6 | MONTAGGIO E ASSEMBLAGGIO DI COMPONENTI PREFABBRICATI COMPLESSI - MATERIE PLASTICHE E FIBRE SINTETICHE, RESINE TERMOPLASTICHE
31.6.XN6.01 | PORTA ESTERNA IN PROFILI DI PVC
31.6.XN6.01.A | Porta ad un'anta | m2 | 370.12 | 9
31.6.XN6.01.B | Porta a due ante | m2 | 403.95 | 8.25
31.6.XN6.01.C | Sovrapprezzo per profili con profondità 80 mm | m2 | 15.14 | 0
31.6.XN6.01.D | Sovrapprezzo per profili con profondità superiore a 80 mm | m2 | 16.57 | 0
31.6.XN6.01.E | Sovrapprezzo per curvatura dei profili | m2 | 46.15 | 0
31.6.XN6.01.F | Sovrapprezzo per profili colorati a campione o pellicolati | m2 | 19.99 | 0
31.7 | PORTONI
31.7.XH2 | MONTAGGIO E ASSEMBLAGGIO DI COMPONENTI PREFABBRICATI COMPLESSI - ACCIAIO
31.7.XH2.01 | PORTONI A LIBRO IN ACCIAIO PER USO INDUSTRIALE
31.7.XH2.01.A | Portone a libro fino a quattro ante con raccolta in luce su due lati | m2 | 220.88 | 23.89
31.7.XH2.01.B | Portone a libro fino a quattro ante con raccolta in luce su un lato | m2 | 233.14 | 25.01
31.7.XH2.01.C | Portone a libro fino a otto ante con raccolta in luce su due lati | m2 | 208.82 | 23.94
31.7.XH2.01.D | Sovrapprezzo per pannello di tamponamento a doppia parete coibentata | m2 | 84.54 | 0
31.7.XH2.01.E | Sovrapprezzo per ante vetrate con lastre acriliche alveolari | m2 | 101.14 | 0
31.7.XH2.01.F | Sovrapprezzo per ante vetrate con lastre trasparenti in policarbonato spessore 6 mm | m2 | 64.68 | 0
31.7.XH2.01.G | Griglie di aerazione 80x75 cm | cad | 70.47 | 19.7
31.7.XH2.01.H | Sovrapprezzo per motorizzazione adeguata completa | m2 | 471.06 | 0
31.7.XH2.01.I | Porta pedonale 90x210 cm inserita nel portone | cad | 508.22 | 1.64
31.7.XH2.02 | SERRANDE AVVOLGIBILI IN ACCIAIO DI TIPO INDUSTRIALE
31.7.XH2.02.A | Serranda con luce netta 500x500 cm | m2 | 269.89 | 10.29
31.7.XH2.02.B | Serranda con luce netta 300x350 cm | m2 | 286.02 | 9.71
31.7.XH2.02.C | Sovrapprezzo per profili coibentati | m2 | 49.95 | 77.5
31.7.XH2.02.D | Sovrapprezzo per profili finestrati | m2 | 9.07 | 0
31.7.XH2.02.E | Sovrapprezzo per verniciatura a forno | m2 | 16.18 | 68.65
31.7.XH2.02.F | Sistema per lo spostamento orizzontale del rullo avvolgitore | cad | 292.29 | 0
31.7.XH2.03 | SERRANDE AVVOLGIBILI IN ALLUMINIO DI TIPO INDUSTRIALE
31.7.XH2.03.A | Serranda con luce netta 500x500 cm | m2 | 290.56 | 8.6
31.7.XH2.03.B | Serranda con luce netta 300x350 cm | m2 | 308.59 | 9
31.7.XH2.03.C | Sovrapprezzo per profili coibentati | m2 | 49.95 | 77.5
31.7.XH2.03.D | Sovrapprezzo per profili finestrati | m2 | 9.07 | 0
31.7.XH2.03.E | Sovrapprezzo per profili con griglie di aerazione | m2 | 4.93 | 0
31.7.XH2.03.F | Sovrapprezzo per verniciatura a forno | m2 | 16.18 | 68.65
31.7.XH2.03.G | Sistema per lo spostamento orizzontale del rullo avvolgitore | cad | 292.29 | 0
31.7.XH2.04 | PORTONI SEZIONALI IN ACCIAIO AD USO INDUSTRIALE CIECHI
31.7.XH2.04.A | Portone sezionale in luce netta fino a 9,00 m² | m2 | 483.53 | 9.19
31.7.XH2.04.B | Portone sezionale in luce netta da 9,01 m² a 13,50 m² | m2 | 388.45 | 11.44
31.7.XH2.04.C | Portone sezionale in luce netta da 13,51 m² a 20,00 m² | m2 | 338.5 | 13.13
31.7.XH2.04.D | Portone sezionale in luce netta da 20,01 m² a 25,00 m² | m2 | 304.66 | 14.58
31.7.XH2.04.E | Sovrapprezzo per inserimento di porta nel portone sezionale | cad | 1124.88 | 0
31.7.XH2.04.F | Sovrapprezzo per inserimento di oblò ovale da 34x66 cm | cad | 50.55 | 0
31.7.XH2.04.G | Sovrapprezzo per inserimento di griglia di aerazione in alluminio da 20x40 cm | cad | 19.41 | 0
31.7.XH2.05 | PORTONI BASCULANTI AD USO RESIDENZIALE IN ACCIAIO
31.7.XH2.05.A | Esterno telaio fino a 5,50 m² | m2 | 356.98 | 11.28
31.7.XH2.05.B | Esterno telaio da 5,51 m² a 6,50 m² | m2 | 399.31 | 11.13
31.7.XH2.05.C | Esterno telaio da 6,51 m² a 7,00 m² | m2 | 445.26 | 12.47
31.7.XH2.05.D | Esterno telaio da 7,01 m² a 9,00 m² | m2 | 477.37 | 13.96
31.7.XH2.05.E | Sovrapprezzo per verniciatura RAL | m2 | 16.18 | 68.65
31.7.XH2.05.F | Sovrapprezzo per porta pedonale inserita | cad | 407.61 | 0
31.7.XH2.05.G | Motorizzazione completa di accessori | cad | 1966.32 | 2.82
31.7.XH2.05.H | Sovrapprezzo per esecuzione griglie di aerazione | m2 | 7.79 | 0
31.7.XH2.06 | PORTONI BASCULANTI AD USO RESIDENZIALE IN ACCIAIO RIVESTITI IN LEGNO IMPREGNATO
31.7.XH2.06.A | Esterno telaio fino a 5,50 m² | m2 | 405 | 9.94
31.7.XH2.06.B | Esterno telaio da 5,51 m² a 6,50 m² | m2 | 456.03 | 9.74
31.7.XH2.06.C | Esterno telaio da 6,51 m² a 7,00 m² | m2 | 507.46 | 10.94
31.7.XH2.06.D | Esterno telaio da 7,01 m² a 9,00 m² | m2 | 541.84 | 12.3
31.7.XH2.06.E | Sovrapprezzo per porta pedonale inserita | cad | 407.61 | 0
31.7.XH2.06.F | Motorizzazione completa di accessori | cad | 1982.64 | 2.8
31.7.XH2.07 | PORTONE SEZIONALE IN ACCIAIO COIBENTATO PER USO RESIDENZIALE
31.7.XH2.07.A | Esterno telaio fino a 5,50 m² | m2 | 260.1 | 16.01
31.7.XH2.07.B | Esterno telaio da 5,51 m² a 6,50 m² | m2 | 293.24 | 16.1
31.7.XH2.07.C | Motorizzazione completa di accessori | cad | 1795.37 | 3.09
31.7.XH4 | MONTAGGIO E ASSEMBLAGGIO DI COMPONENTI PREFABBRICATI COMPLESSI - ALLUMINIO
31.7.XH4.01 | PORTONI SEZIONALI IN ALLUMINIO AD USO INDUSTRIALE CON SPECCHIATURE TRASPARENTI
31.7.XH4.01.A | Portone sezionale in luce netta fino a 9,00 m² | m2 | 632.8 | 6.58
31.7.XH4.01.B | Portone sezionale in luce netta da 9,01 m² a 13,50 m² | m2 | 517.38 | 8.59
31.7.XH4.01.C | Portone sezionale in luce netta da 13,51 m² a 20,00 m² | m2 | 469.62 | 10.64
31.7.XH4.01.D | Portone sezionale in luce netta da 20,01 m² a 25,00 m² | m2 | 424.44 | 13.09
31.7.XH4.01.E | Sovrapprezzo per inserimento di porta nel portone sezionale | cad | 1282.89 | 0
31.7.XH4.01.F | Sovrapprezzo per inserimento di griglia di aerazione in alluminio da 20x40 cm | cad | 19.41 | 0
31.8 | SERRANDE, AVVOLGIBILI, PERSIANE, CASSONETTI
31.8.XH2 | MONTAGGIO E ASSEMBLAGGIO DI COMPONENTI PREFABBRICATI COMPLESSI - ACCIAIO
31.8.XH2.01 | SERRANDA AVVOLGIBILE IN ACCIAIO ZINCATO
31.8.XH2.01.A | Serranda cieca spessore lamiera 8/10 mm | m2 | 107.83 | 20.6
31.8.XH2.01.B | Serranda a giorno in tubi di acciaio zincato | m2 | 118.8 | 18.7
31.8.XH2.01.C | Serranda ad elementi microforati zincati spessore 10/10 mm | m2 | 128.13 | 17.34
31.8.XH2.01.D | Motorizzazione | cad | 1740.04 | 3.19
31.8.XH2.02 | SERRANDA ESTENSIBILE IN ACCIAIO ZINCATO
31.8.XH2.02.A | Serranda ad un battente | m2 | 110.24 | 20.15
31.8.XH2.02.B | Serranda a due battenti | m2 | 121.29 | 22.9
31.8.XH4 | MONTAGGIO E ASSEMBLAGGIO DI COMPONENTI PREFABBRICATI COMPLESSI - ALLUMINIO
31.8.XH4.01 | PERSIANA AVVOLGIBILE IN ALLUMINIO
31.8.XH4.01.A | Avvolgibile con stecche doppia parete coibentate, collegate tra loro con ganci in acciaio inox, altezza 43 mm, larghezza 7,5 mm | m2 | 99.4 | 11.18
31.8.XH4.01.B | Avvolgibile con stecche doppia parete coibentate, collegate tra loro con ganci in acciaio inox, altezza 26 mm, larghezza 7,5 mm | m2 | 132.1 | 8.41
31.8.XH4.01.C | Avvolgibile di sicurezza con stecche doppia parete, collegate tra loro con ganci in acciaio inox, altezza 33,5 mm, larghezza 9 mm | m2 | 194.84 | 8.55
31.8.XH4.02 | ANTE D'OSCURO IN ALLUMINIO (SCURETTI)
31.8.XH4.02.A | Scuretti ciechi con pannelli di tamponamento coibentati | m2 | 281.37 | 2.47
31.8.XH4.02.B | Scuretti con persiana (ovalina) mobile | m2 | 341.01 | 2.04
31.8.XH4.02.C | Sovrapprezzo per verniciatura a forno | m2 | 16.18 | 68.65
31.8.XH4.03 | CASSONETTI COPRIRULLO IN ALLUMINIO | m2 | 450.1 | 17.28
31.8.XI1 | MONTAGGIO E ASSEMBLAGGIO DI COMPONENTI PREFABBRICATI COMPLESSI - LEGNAME DA COSTRUZIONE
31.8.XI1.01 | PERSIANA AVVOLGIBILE IN LEGNO
31.8.XI1.01.A | Avvolgibile con stecche in legno ramino, faggio | m2 | 229.63 | 4.84
31.8.XI1.01.B | Avvolgibile con stecche in legno rovere, castagno | m2 | 240.26 | 4.62
31.8.XI1.01.C | Sovrapprezzo per comando con arganello autofrenante completo di accessori | m2 | 73.39 | 7.57
31.8.XI1.02 | ANTE D'OSCURO IN LEGNO (SCURETTI)
31.8.XI1.02.A | Scuretti a doppia orditura in doghe di legno douglas - larice | m2 | 296.79 | 2.81
31.8.XI1.02.B | Scuretti a doppia orditura in doghe di legno rovere - castagno | m2 | 319.36 | 2.61
31.8.XI1.02.C | Scuretti a specchietti in rovere, castagno | m2 | 356.42 | 2.34
31.8.XI1.02.D | Scuretti a doppia orditura con persiane mobili | m2 | 383.8 | 2.17
31.8.XI1.02.E | Scuretti a doppia orditura con parti apribili | m2 | 377.37 | 2.21
31.8.XI1.03 | CASSONETTI COPRIRULLO IN LEGNO | m2 | 466.38 | 16.67
31.9 | MANIGLIONI, TELAI, FERRAMENTA, ACCESSORI
31.9.XH2 | MONTAGGIO E ASSEMBLAGGIO DI COMPONENTI PREFABBRICATI COMPLESSI - ACCIAIO
31.9.XH2.01 | MANIGLIONI ANTIPANICO A BARRA ORIZZONTALE BASCULANTE
31.9.XH2.01.A | Per porta cieca ad una anta | cad | 118.96 | 23.34
31.9.XH2.01.B | Per porta cieca a due ante - maniglione anta principale e anta secondaria | cad | 241.28 | 23.02
31.9.XH2.01.C | Per porta vetrata ad una anta | cad | 187.47 | 14.81
31.9.XH2.01.D | Per porta vetrata a due ante - maniglione anta principale e anta secondaria | cad | 395.81 | 14.03
31.9.XH2.01.E | Per porta cieca - anta secondaria | cad | 122.36 | 22.7
31.9.XH2.02 | MANIGLIONI ANTIPANICO A BARRA INCORPORATA
31.9.XH2.02.A | Per porta cieca ad una anta | cad | 145.96 | 19.03
31.9.XH2.02.B | Per porta cieca a due ante - maniglione anta principale e anta secondaria | cad | 299.93 | 18.52
31.9.XH2.02.C | Per porta cieca a due ante - anta secondaria | cad | 154.01 | 18.03
31.9.XH2.02.D | Per porta vetrata ad una anta | cad | 445.32 | 6.24
31.9.XH2.02.E | Per porta vetrata a due ante - maniglione anta principale e anta secondaria | cad | 927.63 | 5.99
31.9.XH2.02.F | Per porta vetrata a due ante - anta secondaria | cad | 484.77 | 5.73
31.9.XH2.03 | CHIUDIPORTA A MOLLA | cad | 176.82 | 6.28
31.9.XH2.04 | CHIUDIPORTA A PAVIMENTO | cad | 303.11 | 4.58
31.9.XH2.05 | CONTROTELAI IN ACCIAIO PER SERRAMENTI ESTERNI | m2 | 18.67 | 37.19
31.9.XH4 | MONTAGGIO E ASSEMBLAGGIO DI COMPONENTI PREFABBRICATI COMPLESSI - ALLUMINIO
31.9.XH4.01 | MANIGLIA ANTIPANICO | cad | 89.05 | 7.8
32 | SERRAMENTI INTERNI
32.1 | SERRAMENTI FISSI, GRIGLIE
32.1.XH4 | MONTAGGIO E ASSEMBLAGGIO DI COMPONENTI PREFABBRICATI COMPLESSI - ALLUMINIO
32.1.XH4.01 | SERRAMENTO FISSO IN ALLUMINIO ANODIZZATO
32.1.XH4.01.A | Vetrata ad un'anta fissa | m2 | 226.17 | 12.28
32.1.XH4.01.B | Vetrata a più ante fisse | m2 | 231.8 | 11.98
32.1.XH4.01.C | Sovrapprezzo per profili con profondità 50 mm | m2 | 27.26 | 0
32.1.XH4.01.D | Sovrapprezzo per curvatura dei profili | m2 | 13.99 | 79.06
32.1.XH4.01.E | Sovrapprezzo per verniciatura a fuoco | m2 | 11.71 | 71.14
32.1.XH4.02 | GRIGLIATO IN LAMELLE PREFABBRICATE DI ALLUMINIO PIEGATE A Z
32.1.XH4.02.A | Grigliato fisso | m2 | 252.64 | 1.76
32.1.XH4.02.B | Grigliato apribile | m2 | 266.15 | 1.67
32.1.XI1 | MONTAGGIO E ASSEMBLAGGIO DI COMPONENTI PREFABBRICATI COMPLESSI - LEGNAME DA COSTRUZIONE
32.1.XI1.01 | SERRAMENTO FISSO IN LEGNO
32.1.XI1.01.A | Vetrata in legno abete ad un'anta fissa | m2 | 236.49 | 11.74
32.1.XI1.01.B | Vetrata in legno abete a più ante fisse | m2 | 313.54 | 8.86
32.1.XI1.01.C | Sovrapprezzo per profili con profondità 55 mm | m2 | 12.22 | 0
32.1.XI1.01.D | Sovrapprezzo per profili curvi | m2 | 36.57 | 0
32.1.XI1.01.E | Sovrapprezzo per serramento in legno larice | m2 | 22.2 | 0
32.1.XI1.01.F | Sovrapprezzo per serramento in legno rovere | m2 | 71.81 | 0
32.1.XI1.01.G | Sovrapprezzo per serramento in legno castagno | m2 | 73.12 | 0
32.1.XI1.01.H | Sovrapprezzo per due mani di fondo e due di smalto sintetico | m2 | 19.18 | 72.39
32.1.XI1.01.I | Sovrapprezzo per due mani di impregnante a base di solventi organici pigmentati | m2 | 19.79 | 70.16
32.2 | PORTE A CERNIERA
32.2.XH2 | MONTAGGIO E ASSEMBLAGGIO DI COMPONENTI PREFABBRICATI COMPLESSI - ACCIAIO
32.2.XH2.01 | PORTE A CERNIERA PREFABBRICATE IN ACCIAIO
32.2.XH2.01.A | Porta ad un battente foro muro 70x215 cm | cad | 181.52 | 12.24
32.2.XH2.01.B | Porta ad un battente foro muro 80x215 cm | cad | 199.25 | 11.15
32.2.XH2.01.C | Porta ad un battente foro muro 90x215 cm | cad | 216.99 | 10.24
32.2.XH2.01.D | Porta a due battenti foro muro 140x215 cm | cad | 295.94 | 7.51
32.2.XH2.01.E | Porta a due battenti foro muro 160x215 cm | cad | 329.78 | 6.74
32.2.XH2.01.F | Porta a due battenti foro muro 180x215 cm | cad | 357.19 | 6.22
32.2.XH4 | MONTAGGIO E ASSEMBLAGGIO DI COMPONENTI PREFABBRICATI COMPLESSI - ALLUMINIO
32.2.XH4.01 | PORTE A CERNIERA CON TELAIO IN ALLUMINIO, PANNELLO TAMBURATO RIVESTITO IN LAMINATO PLASTICO
32.2.XH4.01.A | Porta cieca ad un battente | m2 | 331.35 | 8.38
32.2.XH4.01.B | Porta cieca a due battenti | m2 | 358.76 | 7.74
32.2.XI1 | MONTAGGIO E ASSEMBLAGGIO DI COMPONENTI PREFABBRICATI COMPLESSI - LEGNAME DA COSTRUZIONE
32.2.XI1.01 | PORTE A CERNIERA CON TELAIO IN LEGNO, PANNELLO TAMBURATO
32.2.XI1.01.A | Porta cieca ad un battente | m2 | 336.18 | 8.26
32.2.XI1.01.B | Porta cieca a due battenti | m2 | 361.97 | 7.67
32.2.XI1.01.C | Sovrapprezzo per pannello rivestito in legno rovere, noce tanganica, frassino, ciliegio | m2 | 53.28 | 0
32.2.XI1.01.D | Telaio con profondità fino a 35 cm | m2 | 37.78 | 18.38
32.2.XI1.01.E | Telaio con profondità fino a 50 cm | m2 | 52.73 | 21.07
32.2.XI1.02 | PORTE A CERNIERA IN LEGNO MASSICCIO
32.2.XI1.02.A | Porta cieca ad un battente | m2 | 481.66 | 10.76
32.2.XI1.02.B | Porta cieca a due battenti | m2 | 499.36 | 10.38
32.2.XI1.02.C | Sovrapprezzo per due mani di impregnante a base di solventi organici pigmentati | m2 | 4.58 | 60.63
32.2.XI1.02.D | Sovrapprezzo per telaio e pannello in legno rovere, ciliegio | m2 | 90.55 | 0
32.3 | PORTE A BILICO O TAMBURO
32.3.XN4 | MONTAGGIO E ASSEMBLAGGIO DI COMPONENTI PREFABBRICATI COMPLESSI - LINOLEUM
32.3.XN4.02 | PORTE A BILICO CON TELAIO IN ALLUMINIO, PANNELLO TAMBURATO IN LAMINATO PLASTICO
32.3.XN4.02.A | Porta cieca ad un battente | m2 | 337.79 | 8.22
32.3.XN4.02.B | Porta cieca a due battenti | m2 | 367.13 | 7.56
32.3.XN4.02.C | Sovrapprezzo per verniciatura profili | m2 | 11.71 | 71.14
32.4 | PORTE SCORREVOLI
32.4.XI1 | MONTAGGIO E ASSEMBLAGGIO DI COMPONENTI PREFABBRICATI COMPLESSI - LEGNAME DA COSTRUZIONE
32.4.XI1.01 | PORTA CON PANNELLO TAMBURATO SCORREVOLE A SCOMPARSA
32.4.XI1.01.A | Porta ad un'anta | m2 | 412.7 | 12.11
32.4.XI1.01.B | Porta a due ante contrapposte | m2 | 563.6 | 11.83
32.4.XI1.01.C | Sovrapprezzo per rivestimento del pannello, stipiti, mostrine, coprifili, in legno rovere, ciliegio | m2 | 90.94 | 79.05
32.4.XI1.02 | PORTA SCORREVOLE IN LEGNO IN VISTA
32.4.XI1.02.A | Porta ad un'anta | m2 | 344.77 | 8.86
32.4.XI1.02.B | Porta a due ante contrapposte | m2 | 350.71 | 9.5
32.4.XI1.02.C | Sovrapprezzo per rivestimento del pannello, stipiti, mostrine, coprifili in legno rovere | m2 | 90.94 | 79.05
32.5 | PORTE A MOVIMENTO MISTO
32.5.XH4 | MONTAGGIO E ASSEMBLAGGIO DI COMPONENTI PREFABBRICATI COMPLESSI - ALLUMINIO
32.5.XH4.01 | PORTA ROTOTRASLANTE CON TELAIO IN ALLUMINIO
32.5.XH4.01.A | Porta ad un'anta luce netta fino a 85 cm | m2 | 683.1 | 6.5
32.5.XH4.01.B | Porta ad un'anta luce netta fino a 100 cm | m2 | 688.24 | 6.86
32.5.XH4.01.C | Porta a due ante di cui una semifissa luce netta fino a 120 cm | m2 | 554.78 | 9.01
32.5.XH4.01.D | Porta a due ante di cui una semifissa luce netta fino a 140 cm | m2 | 516.09 | 9.69
32.5.XH4.01.E | Porta a due ante di cui una semifissa luce netta fino a 160 cm | m2 | 480.02 | 10.41
32.5.XH4.01.F | Sovrapprezzo per ogni cm di maggior spessore della muratura | cm | 5.6 | 0
32.6 | PARTIZIONI MOBILI (PARAVENTI, PORTE A SOFFIETTO, ECC.)
32.6.XI1 | MONTAGGIO E ASSEMBLAGGIO DI COMPONENTI PREFABBRICATI COMPLESSI - LEGNAME DA COSTRUZIONE
32.6.XI1.01 | PORTE A SOFFIETTO IN LEGNO
32.6.XI1.01.A | Porta e telaio in legno abete verniciato con due mani di fondo e due mani di smalto | m2 | 209.59 | 6.62
32.6.XI1.01.B | Porta e telaio in legno rovere, ciliegio, frassino | m2 | 227.32 | 6.11
32.6.XN6 | MONTAGGIO E ASSEMBLAGGIO DI COMPONENTI PREFABBRICATI COMPLESSI - MATERIE PLASTICHE E FIBRE SINTETICHE, RESINE TERMOPLASTICHE
32.6.XN6.01 | PORTE A SOFFIETTO IN PVC | m2 | 149.97 | 9.26
32.7 | SERRANDE, PORTE DI SICUREZZA
32.7.XH2 | MONTAGGIO E ASSEMBLAGGIO DI COMPONENTI PREFABBRICATI COMPLESSI - ACCIAIO
32.7.XH2.01 | PORTE RESISTENTI AL FUOCO AD UN'ANTA REI 30
32.7.XH2.01.A | Foro muro 800x2150 mm | cad | 365.82 | 12.9
32.7.XH2.01.B | Foro muro 900x2150 mm | cad | 386.03 | 14.39
32.7.XH2.01.C | Foro muro 1000x2150 mm | cad | 402.71 | 15.17
32.7.XH2.02 | PORTE RESISTENTI AL FUOCO AD UN'ANTA REI 60
32.7.XH2.02.A | Foro muro 800x2150 mm | cad | 317.48 | 14.87
32.7.XH2.02.B | Foro muro 900x2150 mm | cad | 342.53 | 16.21
32.7.XH2.02.C | Foro muro 1000x2150 mm | cad | 359.23 | 17.01
32.7.XH2.02.D | Foro muro 1300x2150 mm | cad | 454.42 | 17.11
32.7.XH2.03 | PORTE RESISTENTI AL FUOCO A DUE ANTE REI 60
32.7.XH2.03.A | Foro muro 1300x2150 mm | cad | 660.78 | 11.77
32.7.XH2.03.B | Foro muro 1450x2150 mm | cad | 687.42 | 12.52
32.7.XH2.03.C | Foro muro 1600x2150 mm | cad | 722.44 | 13.45
32.7.XH2.03.D | Foro muro 1800x2150 mm | cad | 763.85 | 14.18
32.7.XH2.03.E | Foro muro 2000x2150 mm | cad | 804 | 15.2
32.7.XH2.03.F | Regolatore di chiusura con guida di scorrimento | cad | 561.23 | 4.95
32.7.XH2.04 | PORTE RESISTENTI AL FUOCO AD UN'ANTA REI 120
32.7.XH2.04.A | Foro muro 800x2150 mm | cad | 380.35 | 12.41
32.7.XH2.04.B | Foro muro 900x2150 mm | cad | 408.59 | 13.59
32.7.XH2.04.C | Foro muro 1000x2150 mm | cad | 431.74 | 14.15
32.7.XH2.04.D | Foro muro 1300x2150 mm | cad | 552.73 | 14.07
32.7.XH2.05 | PORTE RESISTENTI AL FUOCO A DUE ANTE REI 120
32.7.XH2.05.A | Foro muro 1300x2150 mm | cad | 771.96 | 10.07
32.7.XH2.05.B | Foro muro 1450x2150 mm | cad | 806.68 | 10.67
32.7.XH2.05.C | Foro muro 1600x2150 mm | cad | 849.72 | 11.44
32.7.XH2.05.D | Foro muro 1800x2150 mm | cad | 900.86 | 12.02
32.7.XH2.05.E | Foro muro 2000x2150 mm | cad | 952.27 | 12.83
32.7.XH2.05.F | Regolatore di chiusura con guida di scorrimento | cad | 680.67 | 17.95
32.7.XH2.06 | PORTA VETRATA AD UN'ANTA CON PROFILI IN ACCIAIO RESISTENTE AL FUOCO REI 60
32.7.XH2.06.A | Foro muro 900x2200 mm | cad | 2615.99 | 2.55
32.7.XH2.06.B | Foro muro 1100x2200 mm | cad | 2968.89 | 2.24
32.7.XH2.06.C | Foro muro 1200x2200 mm | cad | 3149.42 | 2.12
32.7.XH2.06.D | Controtelaio in acciaio | cad | 118.94 | 23.35
32.7.XH2.07 | PORTA VETRATA A DUE ANTE CON PROFILI IN ACCIAIO RESISTENTE AL FUOCO REI 60
32.7.XH2.07.A | Foro muro 1300x2160 mm | cad | 3839.68 | 1.88
32.7.XH2.07.B | Foro muro 1500x2160 mm | cad | 4194.2 | 1.72
32.7.XH2.07.C | Foro muro 1800x2160 mm | cad | 4727.61 | 1.53
32.7.XH2.07.D | Foro muro 2000x2160 mm | cad | 5080.54 | 1.42
32.7.XH2.07.E | Controtelaio in acciaio | cad | 120.56 | 23.03
32.7.XH2.08 | PORTA VETRATA AD UN'ANTA CON PROFILI IN ACCIAIO RESISTENTE AL FUOCO REI 120
32.7.XH2.08.A | Foro muro 900x2100 mm | cad | 5379.7 | 1.24
32.7.XH2.08.B | Foro muro 1000x2100 mm | cad | 5743.9 | 1.16
32.7.XH2.08.C | Foro muro 1100x2100 mm | cad | 6125.83 | 1.09
32.7.XH2.08.D | Foro muro 1200x2100 mm | cad | 6509.36 | 1.02
32.7.XH2.08.E | Controtelaio in acciaio | cad | 173.72 | 15.99
32.7.XH2.09 | PORTA VETRATA A DUE ANTE CON PROFILI IN ACCIAIO RESISTENTE AL FUOCO REI 120
32.7.XH2.09.A | Foro muro 1400x2100 mm | cad | 8409.9 | 0.86
32.7.XH2.09.B | Foro muro 1600x2100 mm | cad | 9156.03 | 0.79
32.7.XH2.09.C | Foro muro 1800x2100 mm | cad | 9923.11 | 0.73
32.7.XH2.09.D | Forno muro 2000x2100 mm | cad | 10688.57 | 0.68
32.7.XH2.09.E | Controtelaio in acciaio | cad | 175.33 | 15.84
32.7.XH2.10 | PORTONE A CERNIERA A DUE ANTE RESISTENTE AL FUOCO REI 120
32.7.XH2.10.A | Foro muro 3000xh 2000 | cad | 3974.5 | 12.23
32.7.XH2.10.B | Foro muro 6000xh 2000 | cad | 5883.48 | 9.72
32.7.XH2.10.C | Foro muro 3000xh 2150 | cad | 4121.76 | 11.93
32.7.XH2.10.D | Foro muro 6000xh 2150 | cad | 6152.59 | 9.3
32.7.XH2.10.E | Foro muro 3000xh 2500 | cad | 4409.87 | 11.78
32.7.XH2.10.F | Foro muro 6000xh 2500 | cad | 6637.67 | 8.62
32.7.XH2.10.G | Foro muro 2500xh 2870 | cad | 4392.16 | 11.82
32.7.XH2.10.H | Foro muro 6000xh 2870 | cad | 7337.04 | 7.8
32.7.XH2.10.I | Foro muro 2500xh 3500 | cad | 4972.29 | 10.44
32.7.XH2.10.J | Foro muro 6000xh 3500 | cad | 8482.84 | 6.74
32.7.XH2.10.K | Foro muro 2500xh 4000 | cad | 5286.52 | 9.82
32.7.XH2.10.L | Foro muro 6000xh 4000 | cad | 9217.68 | 6.21
32.7.XH2.10.M | Foro muro 2500xh 4500 | cad | 5699.08 | 9.11
32.7.XH2.10.N | Foro muro 6000xh 4500 | cad | 10056.81 | 5.8
32.7.XH2.10.O | Foro muro 2500xh 5000 | cad | 6030.89 | 8.84
32.7.XH2.10.P | Foro muro 6000xh 5000 | cad | 10791.66 | 5.4
32.7.XH2.11 | PORTONE SCORREVOLE RESISTENTE AL FUOCO REI 120
32.7.XH2.11.A | Ad un'anta fino a 8,00 m² | m2 | 364.13 | 19.07
32.7.XH2.11.B | Ad un'anta fino a 10,00 m² | m2 | 353.68 | 19.63
32.7.XH2.11.C | Ad un'anta oltre 10,00 m² | m2 | 321.42 | 21.6
32.7.XH2.11.D | A due ante contrapposte fino a 8,00 m² | m2 | 370.4 | 22.49
32.7.XH2.11.E | A due ante contrapposte fino a 10,00 m² | m2 | 386.52 | 21.55
32.7.XH2.11.F | A due ante contrapposte oltre 10,00 m² | m2 | 347.84 | 23.95
32.7.XH2.11.G | Ammortizzatore di chiusura (per anta) | cad | 143.11 | 5.82
32.7.XH2.11.H | Freno corsa (per anta) | cad | 343.9 | 2.42
32.7.XH2.11.I | Elettromagnete (per anta) | cad | 233.31 | 3.57
32.7.XH4 | MONTAGGIO E ASSEMBLAGGIO DI COMPONENTI PREFABBRICATI COMPLESSI - ALLUMINIO
32.7.XH4.01 | PORTA VETRATA CON PROFILI IN ALLUMINIO-ACCIAIO RESISTENTE AL FUOCO REI 60
32.7.XH4.01.A | Porta ad un'anta | m2 | 1229.54 | 2.48
32.7.XH4.01.B | Porta a due ante | m2 | 1245.67 | 2.45
32.7.XH4.01.C | Porta a due ante con parti fisse ai lati | m2 | 1234.37 | 2.47
32.8 | TELAI, FERRAMENTA, ACCESSORI
32.8.RO8 | POSA DI LASTRE O PANNELLI VERTICALI - VETRI DI SICUREZZA
32.8.RO8.01 | OBLO' PER PORTE REI 60
32.8.RO8.01.A | Oblò da 300x400 mm | cad | 220.32 | 5.04
32.8.RO8.01.B | Oblò da 400x600 mm | cad | 375.03 | 2.96
32.8.RO8.01.C | Oblò da 400x1200 mm | cad | 627 | 2.66
32.8.RO8.02 | OBLO' PER PORTE REI 120
32.8.RO8.02.A | Oblò da 300x400 mm | cad | 381.48 | 2.91
32.8.RO8.02.B | Oblò da 400x600 mm | cad | 716.67 | 1.55
32.8.RO8.02.C | Oblò da 400x1200 mm | cad | 1245.82 | 1.34
32.8.XH3 | MONTAGGIO E ASSEMBLAGGIO DI COMPONENTI PREFABBRICATI COMPLESSI - ACCIAI SPECIALI
32.8.XH3.01 | MANIGLIE PER PORTE E FINESTRE
32.8.XH3.01.A | In ottone con rosetta o con placca | cad | 72.2 | 7.69
32.8.XH3.01.B | In acciaio inox con rosetta o con placca | cad | 78.65 | 7.06
32.8.XH3.01.C | In alluminio con rosetta o con placca | cad | 60.93 | 9.12
32.8.XH3.01.D | In resina con rosetta o con placca | cad | 54.48 | 10.19
32.8.XH3.02 | CHIUDIPORTA AEREI
32.8.XH3.02.A | Chiudiporta aereo | cad | 86.85 | 7.99
32.8.XH3.02.B | Chiudiporta aereo con guida di scorrimento | cad | 235.09 | 2.95
32.8.XH3.03 | ELETTROMAGNETI PER PORTE
32.8.XH3.03.A | Elettromagneti a parete | cad | 72.41 | 10.74
32.8.XH3.03.B | Elettromagnete a pavimento | cad | 151.92 | 4.57
32.8.XH3.04 | REGOLATORI DI CHIUSURA
32.8.XH3.04.A | Regolatore di chiusura esterno con ammortizzatore | cad | 44.54 | 15.59
32.8.XH3.04.B | Regolatore di chiusura con sistema interno nella guida di scorrimento | cad | 552.94 | 2.01
32.8.XH6 | MONTAGGIO E ASSEMBLAGGIO DI COMPONENTI PREFABBRICATI COMPLESSI - LEGHE DI RAME
32.8.XH6.01 | SERRATURE PER PORTE SERVIZI IGIENICI PUBBLICI
32.8.XH6.01.A | Con indicazione tipo Patent, pomolo in resina | cad | 113.09 | 9.82
32.8.XH6.01.B | Con indicazione tipo Patent, pomolo in ottone | cad | 135.65 | 8.19
32.8.XI1 | MONTAGGIO E ASSEMBLAGGIO DI COMPONENTI PREFABBRICATI COMPLESSI - LEGNAME DA COSTRUZIONE
32.8.XI1.01 | CONTROTELAI IN LEGNO PER SERRAMENTI | m2 | 40.53 | 13.7
33 | COMPLETAMENTO DEI SOLAI
33.1 | GRIGLIE E BOTOLE
33.1.HH2 | MONTAGGIO E LAVORAZIONE DI CARPENTERIA - ACCIAIO
33.1.HH2.01 | BOTOLA A PAVIMENTO O SOFFITTO IN ACCIAIO
33.1.HH2.01.A | Luce di passaggio 50x50 cm | cad | 262.89 | 5.28
33.1.HH2.01.B | Luce di passaggio 60x60 cm | cad | 297.54 | 2.43
33.1.HH2.01.C | Luce di passaggio 70x70 cm | cad | 326.55 | 2.64
33.1.HH2.02 | CHIUSINI A TENUTA IN ACCIAIO
33.1.HH2.02.A | Luce di passaggio 30x30 cm | cad | 74.71 | 18.59
33.1.HH2.02.B | Luce di passaggio 40x40 cm | cad | 86.07 | 16.13
33.1.HH2.02.C | Luce di passaggio 50x50 cm | cad | 98.55 | 14.09
33.1.HH2.02.D | Luce di passaggio 60x60 cm | cad | 109.54 | 15.21
33.1.HH6 | MONTAGGIO E LAVORAZIONE DI CARPENTERIA - LEGHE DI RAME
33.1.HH6.01 | CHIUSINI A TENUTA IN OTTONE
33.1.HH6.01.A | Luce di passaggio 30x30 cm | cad | 104.96 | 13.23
33.1.HH6.01.B | Luce di passaggio 40x40 cm | cad | 117.89 | 11.78
33.1.HH6.01.C | Luce di passaggio 50x50 cm | cad | 132.83 | 10.45
33.1.HH6.01.D | Luce di passaggio 60x60 cm | cad | 154.29 | 10.8
33.1.JH2 | TENSOSTRUTTURE, TIRANTATURE, RETI, GRIGLIATI - ACCIAIO
33.1.JH2.01 | GRIGLIE METALLICHE SU SOLAI, BOCCHE DI LUPO
33.1.JH2.01.A | Zincati a caldo | kg | 13.43 | 12.41
33.1.JH2.01.B | Sovrapprezzo per verniciatura | kg | 1.48 | 75.05
33.2 | ELEMENTI ORIZZONTALI IN VETROCEMENTO
33.2.SO4 | POSA DI LASTRE O PANNELLI ORIZZONTALI - VETRI RETINATI, DIFFUSORI PER VETROCEMENTO
33.2.SO4.01 | STRUTTURE ORIZZONTALI PORTANTI IN VETROCEMENTO
33.2.SO4.01.A | Diffusori parete semplice da 20x20x7 cm | m2 | 234.27 | 25.36
33.2.SO4.01.B | Diffusori parete semplice da 14,5x14,5x5,5 cm | m2 | 214.92 | 34.1
33.2.SO4.01.C | Diffusori doppia parete da 14,5x14,5x10,5 cm | m2 | 233.01 | 31.46
33.2.SO4.01.D | Diffusori doppia parete da 19x19x8 cm | m2 | 215.84 | 27.53
33.2.SO4.01.E | Diffusori doppia parete da 24x24x8 cm | m2 | 219.74 | 25.77
33.2.SO4.01.F | Sovrapprezzo per posa con cemento bianco | m2 | 2.12 | 65.5
33.3 | CALPESTII SOPRAELEVATI
33.3.JH2 | TENSOSTRUTTURE, TIRANTATURE, RETI, GRIGLIATI - ACCIAIO
33.3.JH2.01 | CALPESTIO SOPRAELEVATO IN GRIGLIATO METALLICO SU SOLAIO ESISTENTE
33.3.JH2.01.A | Struttura di sostegno con due mani di fondo | kg | 9.65 | 0.58
33.3.JH2.01.B | Struttura di sostegno zincata a caldo | kg | 10.61 | 8.06
33.4 | BASAMENTI MACCHINE
33.4.EQ4 | GETTI CLS SEMPLICE O ARMATO - CALCESTRUZZI
33.4.EQ4.01 | BASAMENTI PER MACCHINE | m3 | 260.05 | 19.22
33.9 | OPERE COMPLEMENTARI
33.9.HH2 | MONTAGGIO E LAVORAZIONE DI CARPENTERIA - ACCIAIO
33.9.HH2.01 | ROTAIE SCANALATE DI ANCORAGGIO
33.9.HH2.01.A | Profilo 50/30 da annegare nel getto | m | 36.58 | 15.18
33.9.HH2.01.B | Profilo 50/30 da saldare o tassellare | m | 43.38 | 6.4
33.9.HH2.01.C | Profilo 72/48 da annegare nel getto | m | 83.78 | 6.63
33.9.HH2.01.D | Profilo 72/48 da saldare o tassellare | m | 133.72 | 2.08
34 | COMPLETAMENTO SCALE E BALLATOI
34.1 | PARAPETTI
34.1.BZ0 | DEMOLIZIONI, RIMOZIONI - MATERIALI VARI E COMPLESSI PER IMPIANTI ELETTRICI (0)
34.1.BZ0.01 | RIMOZIONE DI RINGHIERE E PARAPETTI
34.1.BZ0.01.A | Legno, ferro, materie plastiche | m2 | 18.27 | 53.2
34.1.BZ0.01.B | Elementi prefabbricati in cls | m2 | 24.6 | 56.44
34.1.HH2 | MONTAGGIO E LAVORAZIONE DI CARPENTERIA - ACCIAIO
34.1.HH2.01 | RINGHIERE, PARAPETTI, CORRIMANO IN ACCIAIO
34.1.HH2.01.A | In acciaio con due mani di fondo date a spruzzo | kg | 8.4 | 59.51
34.1.HH2.01.B | In acciaio con zincatura a caldo | kg | 9.26 | 62.62
34.1.HI1 | MONTAGGIO E LAVORAZIONE DI CARPENTERIA - LEGNAME DA COSTRUZIONE
34.1.HI1.01 | RINGHIERE, PARAPETTI, CORRIMANO IN LEGNO
34.1.HI1.01.A | In legno Iroko | m2 | 447.39 | 9
34.1.HI1.01.B | In legno Rovere | m2 | 483.98 | 8.32
34.1.HI1.01.C | In legno Faggio | m2 | 419.98 | 9.58
34.9 | OPERE COMPLEMENTARI
34.9.HH2 | MONTAGGIO E LAVORAZIONE DI CARPENTERIA - ACCIAIO
34.9.HH2.01 | CORRIMANO IN ACCIAIO | m | 28.47 | 19.51
34.9.HH3 | MONTAGGIO E LAVORAZIONE DI CARPENTERIA - ACCIAI SPECIALI
34.9.HH3.01 | CORRIMANO IN ACCIAIO INOX | m | 48.92 | 14.19
34.9.HI3 | MONTAGGIO E LAVORAZIONE DI CARPENTERIA - LEGNO
34.9.HI3.01 | CORRIMANO IN LEGNO
34.9.HI3.01.A | In legno Rovere | m | 58.15 | 14.33
34.9.HI3.01.B | In legno Ramino | m | 51.42 | 16.2
34.9.HI3.01.C | In legno noce Tanganica | m | 47.32 | 17.61
35 | CONTROSOFFITTI
35.1 | CONTROSOFFITTI COSTRUITI IN OPERA
35.1.BY0 | DEMOLIZIONI, RIMOZIONI - MATERIALI VARI
35.1.BY0.01 | DEMOLIZIONE DI SOFFITTI E CONTROSOFFITTI
35.1.BY0.01.A | Soffitto in arelle e rete metallica | m2 | 12.58 | 72.85
35.1.BY0.01.B | Controsoffitto tipo "Perret" | m2 | 9.82 | 70.7
35.1.BY0.01.C | Controsoffitto in doghe di alluminio | m2 | 5.8 | 47.88
35.1.BY0.01.D | Controsoffitto non ispezionabile, in lastre di gesso, altro materiale equivalente | m2 | 7.72 | 71.94
35.1.BY0.01.E | Controsoffitto in perline di legno | m2 | 10.31 | 67.34
35.1.BY0.02 | RIMOZIONE E RICOLLOCAMENTO DI CONTROSOFFITTI
35.1.BY0.02.A | Controsoffitto in doghe o quadrotti metallici | m2 | 10.93 | 76.22
35.1.BY0.02.B | Controsoffitto in pannelli di gesso, fibre minerali | m2 | 7.32 | 75.87
35.1.BY0.02.C | Controsoffitto in perline di legno | m2 | 17.93 | 77.44
35.1.BY0.02.D | Controsoffitto in PVC | m2 | 7.37 | 75.36
35.1.SH2 | POSA DI LASTRE O PANNELLI ORIZZONTALI - ACCIAIO
35.1.SH2.01 | CONTROSOFFITTI PIANI INTONACATI CON PANNELLI PORTAINTONACO METALLICI
35.1.SH2.01.A | Intonaco a tre strati in malta bastarda | m2 | 63.52 | 34.97
35.1.SH2.01.B | Intonaco a tre strati in malta di sabbia e calce idrata | m2 | 64.54 | 34.42
35.1.SH2.01.C | Intonaco premiscelato a base gesso | m2 | 57.44 | 31.42
35.1.SH2.01.D | Intonaco premiscelato resistente al fuoco spessore 2 cm | m2 | 43.24 | 19.27
35.1.SH2.02 | CONTROSOFFITTI CURVI, VOLTE A BOTTE, VOLTE A CROCIERA CON PANNELLI PORTAINTONACO METALLICI
35.1.SH2.02.A | Controsoffitto con intonaco a tre strati in malta bastarda | m2 | 90.43 | 36.85
35.1.SH2.02.B | Controsoffitto con intonaco a tre strati in sabbia e calce idrata | m2 | 91.45 | 36.44
35.1.SH2.02.C | Controsoffitto con intonaco premiscelato a base gesso | m2 | 89.62 | 37.18
35.1.SH2.02.D | Controsoffitto con intonaco premiscelato resistente al fuoco | m2 | 87.72 | 37.99
35.1.SH2.02.E | Sovrapprezzo per volte a botte | m2 | 40.65 | 8.2
35.1.SH2.02.F | Sovrapprezzo per volte a crociera | m2 | 56.09 | 9.9
35.1.SH2.03 | CORNICIONI - MODANATURE CON PANNELLI PORTAINTONACO "PERNERVO-METAL" | m2 | 120.35 | 32.3
35.1.SJ1 | POSA DI LASTRE O PANNELLI ORIZZONTALI - FIBRE DI LEGNO, ERACLIT, POPULIT
35.1.SJ1.01 | CONTROSOFFITTO PIANO FONOISOLANTE E FONOASSORBENTE CON PANNELLI IN LANA DI LEGNO MINERALIZZATA - CLASSE 1
35.1.SJ1.01.A | Con superficie in vista in fibra sottile | m2 | 49.32 | 37.16
35.1.SJ1.01.B | Con superficie in vista a cavità acustiche | m2 | 53.64 | 34.17
35.2 | CONTROSOFFITTI A PIASTRE, PANNELLI, DOGHE E TELI
35.2.SH4 | POSA DI LASTRE O PANNELLI ORIZZONTALI - ALLUMINIO
35.2.SH4.01 | CONTROSOFFITTO PIANO IN PANNELLI METALLICI
35.2.SH4.01.A | Pannelli in acciaio | m2 | 48.88 | 34.09
35.2.SH4.01.B | Pannelli in alluminio | m2 | 46.55 | 35.79
35.2.SH4.01.C | Sovrapprezzo per fornitura e posa di materassino in lana di vetro imbustato spessore 50 mm | m2 | 7.01 | 23.77
35.2.SH4.01.D | Sovrapprezzo per fornitura e posa di telo in tessuto non tessuto (superficie interna) | m2 | 8 | 20.83
35.2.SH4.01.E | Sovrapprezzo per velette di raccordo tra soffitto a quote diverse | m | 14.69 | 24.58
35.2.SH4.02 | CONTROSOFFITTO PIANO METALLICO PER PLENUM D'ARIA
35.2.SH4.02.A | In doghe chiuse di alluminio dello spessore di 0,6 mm verniciate a forno | m2 | 77.92 | 28.51
35.2.SH4.02.B | Con pannelli in alluminio dello spessore di 0,6 mm verniciati a forno | m2 | 52.54 | 31.71
35.2.SH4.03 | CONTROSOFFITTO IN DOGHE DI ALLUMINIO MICROFORATE
35.2.SH4.03.A | Controsoffitto in doghe microforate | m2 | 50.25 | 36.47
35.2.SH4.03.B | Sovrapprezzo per velette di raccordo tra soffitti a quote diverse | m2 | 14.69 | 24.58
35.2.SH4.03.C | Sovrapprezzo per pannello di ovatta poliestere spessore 30 mm incollato su tessuto non tessuto nero Classe 1 | m2 | 10.46 | 15.93
35.2.SH4.04 | CONTROSOFFITTO IN DOGHE CHIUSE DI ALLUMINIO
35.2.SH4.04.A | Controsoffitto in doghe chiuse | m2 | 45.99 | 39.85
35.2.SH4.04.B | Sovrapprezzo per velette di raccordo tra soffitti a quote diverse | m2 | 14.69 | 24.58
35.2.SH4.04.C | Sovrapprezzo per materassino in lana di vetro imbustato spessore 50 mm | m2 | 7.01 | 23.77
35.2.SI1 | POSA DI LASTRE O PANNELLI ORIZZONTALI - LEGNAME DA COSTRUZIONE
35.2.SI1.01 | CONTROSOFFITTO IN PERLINE DI LEGNO PREVERNICIATE
35.2.SI1.01.A | Spessore 10 mm | m2 | 35.38 | 47.09
35.2.SI1.01.B | Spessore 14 mm | m2 | 38.33 | 43.47
35.2.SI1.01.C | Spessore 16 mm | m2 | 39.51 | 42.17
35.2.SI1.01.D | Spessore 22 mm | m2 | 46.93 | 35.5
35.2.SI1.02 | CONTROSOFFITTO IN PERLINE DI LEGNO
35.2.SI1.02.A | Spessore 10 mm | m2 | 32.41 | 51.41
35.2.SI1.02.B | Spessore 14 mm | m2 | 35.31 | 47.19
35.2.SI1.02.C | Spessore 16 mm | m2 | 36.5 | 45.65
35.2.SI1.02.D | Spessore 22 mm | m2 | 42.36 | 39.33
35.2.SM1 | POSA DI LASTRE O PANNELLI ORIZZONTALI - LANE DI ROCCIA, VERMICULITE, FIBRE DI VETRO
35.2.SM1.01 | CONTROSOFFITTI PIANI IN PANNELLI DI FIBRA MINERALE
35.2.SM1.01.A | Pannelli con struttura in vista | m2 | 38.7 | 28.7
35.2.SM1.01.B | Pannelli con struttura incassata | m2 | 44.66 | 24.87
35.2.SM1.01.C | Pannelli con struttura nascosta | m2 | 39.51 | 28.11
35.2.SM1.01.D | Sovrapprezzo per fornitura e posa in opera di materassino in lana di vetro | m2 | 15.46 | 21.55
35.2.SR2 | POSA DI LASTRE O PANNELLI ORIZZONTALI - GESSI
35.2.SR2.01 | CONTROSOFFITTO IN PANNELLI DI GESSO ALLEGGERITO CLASSE O
35.2.SR2.01.A | Con struttura in vista | m2 | 27.73 | 40.06
35.2.SR2.01.B | Con struttura incassata | m2 | 28.83 | 38.53
35.2.SR2.01.C | Con struttura non in vista (ispezionabile) | m2 | 37.86 | 29.34
35.2.SR2.01.D | Sovrapprezzo per materassino in lana di vetro imbustato spessore 50 mm | m2 | 7.01 | 23.77
35.2.SR2.02 | CONTROSOFFITTO NON IN ADERENZA CON LASTRE IN GESSO
35.2.SR2.02.A | Con lastre dello spessore di 12,5 mm | m2 | 39 | 56.96
35.2.SR2.02.B | Con lastre dello spessore di 15 mm | m2 | 39.7 | 55.96
35.2.SR2.02.C | Sovrapprezzo per doppio strato di lastre dello spessore di 12,5+12,5 mm | m2 | 11.72 | 47.39
35.2.SR2.02.D | Sovrapprezzo per doppio strato di lastre dello spessore di 12,5+15 mm | m2 | 12.42 | 44.72
35.2.SR2.02.E | Sovrapprezzo per lastre antincendio spessore 15 mm | m2 | 1.15 | 0
35.2.SR2.02.F | Materassino in lana di vetro spessore 50 mm | m2 | 7.1 | 23.47
35.2.SR2.03 | CONTROSOFFITTO IN ADERENZA CON LASTRE IN GESSO
35.2.SR2.03.A | Con lastre dello spessore di 12,5 mm | m2 | 21.79 | 50.98
35.2.SR2.03.B | Con lastre dello spessore di 15 mm | m2 | 22.5 | 49.37
35.2.SR2.03.C | Sovrapprezzo per doppio strato di lastre dello spessore di 12,5+12,5 mm | m2 | 11.72 | 47.39
35.2.SR2.03.D | Sovrapprezzo per doppio strato di lastre dello spessore di 12,5+15 mm | m2 | 12.42 | 44.72
35.2.SR2.03.E | Sovrapprezzo per lastre antincendio spessore 15 mm | m2 | 1.15 | 0
35.3 | CONTROSOFFITTI A LAMELLE VERTICALI
35.3.HH4 | MONTAGGIO E LAVORAZIONE DI CARPENTERIA - ALLUMINIO
35.3.HH4.01 | CONTROSOFFITTO PIANO IN ALLUMINIO A LAMELLE VERTICALI
35.3.HH4.01.A | Lamelle con altezza 110 mm | m2 | 43.82 | 31.69
35.3.HH4.01.B | Lamelle con altezza 140 mm | m2 | 48.79 | 28.46
35.3.HH4.01.C | Lamelle con altezza 160 mm | m2 | 52.06 | 26.67
35.4 | CONTROSOFFITTI A GRIGLIA E ALVEOLARI
35.4.SH4 | POSA DI LASTRE O PANNELLI ORIZZONTALI - ALLUMINIO
35.4.SH4.01 | CONTROSOFFITTO PIANO IN ALLUMINIO CON PANNELLI METALLICI A GRIGLIA
35.4.SH4.01.A | Celle da 5x5x5 cm | m2 | 51.62 | 32.28
35.4.SH4.01.B | Celle da 10x10x5 cm | m2 | 47.35 | 35.19
35.4.SH4.02 | CONTROSOFFITTO PIANO CON PROFILI METALLICI IN ALLUMINIO SCATOLATI
35.4.SH4.02.A | Con maglia 100x100 mm | m2 | 55.7 | 39.89
35.4.SH4.02.B | Con maglia 150x150 mm | m2 | 43.36 | 38.43
35.4.SH4.02.C | Con maglia 200x200 mm | m2 | 38.39 | 36.17
35.5 | CONTROSOFFITTI ANTINCENDIO
35.5.SJ1 | POSA DI LASTRE O PANNELLI ORIZZONTALI - FIBRE DI LEGNO, ERACLIT, POPULIT
35.5.SJ1.01 | CONTROSOFFITTO ANTINCENDIO CON PANNELLI IN FIBRE MINERALI, CLASSE 1 REI 120
35.5.SJ1.01.A | Pannelli da 60x60 cm | m2 | 54.21 | 23.56
35.5.SJ1.01.B | Pannelli da 60x120 cm | m2 | 49.77 | 22.32
35.5.SJ1.02 | CONTROSOFFITTO ANTINCENDIO CON PANNELLI IN FIBRE MINERALI, CLASSE 1 REI 180
35.5.SJ1.02.A | Pannelli da 60x120 cm | m2 | 49.77 | 22.32
35.5.SJ1.02.B | Pannelli da 60x60 cm | m2 | 54.68 | 23.36
35.5.SM1 | POSA DI LASTRE O PANNELLI ORIZZONTALI - LANE DI ROCCIA, VERMICULITE, FIBRE DI VETRO
35.5.SM1.01 | CONTROSOFFITTO ANTINCENDIO CON PANNELLI IN CLASSE 0 E CLASSE 1 REI 120
35.5.SM1.01.A | Con pannelli da 600x600x31 cm | m2 | 92.55 | 18
35.5.SM1.01.B | Con pannelli da 600x1200x31 cm | m2 | 86.8 | 16
35.5.SQ9 | POSA DI LASTRE O PANNELLI ORIZZONTALI - SILICATO DI CALCIO
35.5.SQ9.01 | CONTROSOFFITTO ANTINCENDIO CON LASTRE IN CALCIO SILICATO CLASSE 0
35.5.SQ9.01.A | Controsoffitto REI 60 | m2 | 65.5 | 21.2
35.5.SQ9.01.B | Controsoffitto REI 90 | m2 | 69.71 | 23.9
35.5.SQ9.01.C | Controsoffitto REI 120 | m2 | 71.95 | 25.09
35.5.SQ9.02 | CONTROSOFFITTO ANTINCENDIO CON PANNELLI IN CALCIO SILICATO CLASSE 0
35.5.SQ9.02.A | Pannelli da 600x600 mm spessore 6 mm REI 60, lana di roccia densità 40 kg/m³, spessore 40 mm | m2 | 57.72 | 24.06
35.5.SQ9.02.B | Pannelli da 600x600 mm spessore 6 mm REI 60, pannello in lana di legno mineralizzata, spessore 20 mm | m2 | 67.59 | 20.54
35.5.SQ9.02.C | Pannelli da 600x600 mm spessore 6 mm REI 120, lana di roccia densità 40 kg/m³, spessore 50 mm | m2 | 59.19 | 23.46
35.5.SQ9.02.D | Pannelli da 600x600 mm spessore 6 mm REI 120, pannello in lana di legno mineralizzata, spessore 25 mm | m2 | 71.19 | 21.45
35.5.SQ9.02.E | Pannelli da 600x600 mm spessore 8 mm REI 180, lana di roccia densità 50 kg/m³, spessore 50 mm | m2 | 64.69 | 21.46
35.5.SQ9.02.F | Pannelli da 600x1200 mm spessore 8 mm REI 180, lana di roccia densità 50 kg/m³, spessore 50 mm | m2 | 62.38 | 20.03
35.5.SR2 | POSA DI LASTRE O PANNELLI ORIZZONTALI - GESSI
35.5.SR2.01 | CONTROSOFFITTO ANTINCENDIO CON LASTRE IN GESSO CLASSE 0
35.5.SR2.01.A | Controsoffitto REI 60 | m2 | 43.28 | 32.08
35.5.SR2.01.B | Controsoffitto REI 120 | m2 | 51.08 | 27.18
35.9 | OPERE COMPLEMENTARI
35.9.KM1 | POSA DI ISOLAMENTI TERMICI E/O ACUSTICI - LANE DI ROCCIA, VERMICULITE, FIBRE DI VETRO
35.9.KM1.01 | COIBENTAZIONE CONTROSOFFITTI CON PANNELLI IN FIBRE DI VETRO
35.9.KM1.01.A | Spessore 4 cm | m2 | 5.1 | 32.67
35.9.KM1.01.B | Spessore 6 cm | m2 | 6.13 | 27.18
35.9.KM1.01.C | Spessore 8 cm | m2 | 7.35 | 22.67
35.9.SH2 | POSA DI LASTRE O PANNELLI ORIZZONTALI - ACCIAIO
35.9.SH2.01 | STRUTTURA PORTANTE PER CONTROSOFFITTO
35.9.SH2.01.A | Struttura atta a contenere pannelli da 600x600 mm | m2 | 17.09 | 58.5
35.9.SH2.01.B | Struttura atta a contenere pannelli da 600x1200 mm | m2 | 14.98 | 59.32
35.9.SN6 | POSA DI LASTRE O PANNELLI ORIZZONTALI - MATERIE PLASTICHE E FIBRE SINTETICHE, RESINE TERMOPLASTICHE
35.9.SN6.01 | PANNELLI IN POLICARBONATO PER CONTROSOFFITTI
35.9.SN6.01.A | Pannelli da 600x600 mm spessore 3 mm | m2 | 12.79 | 8.68
35.9.SN6.01.B | Pannelli da 600x600 mm spessore 4 mm | m2 | 16.37 | 6.79
35.9.SN6.01.C | Pannelli da 600x600 mm spessore 5 mm | m2 | 19.38 | 5.73
36 | LASTRE TRASPARENTI E TRASLUCIDE
36.1 | VETRI E CRISTALLI
36.1.RO1 | POSA DI LASTRE O PANNELLI VERTICALI - VETRI TRASPARENTI
36.1.RO1.01 | VETRO INCOLORE IN LASTRE
36.1.RO1.01.A | Spessore nominale 3 mm | m2 | 19.15 | 23.2
36.1.RO1.01.B | Spessore nominale 4 mm | m2 | 22.11 | 20.1
36.1.RO1.01.C | Spessore nominale 5 mm | m2 | 26.57 | 16.72
36.1.RO1.01.D | Spessore nominale 6 mm | m2 | 30.28 | 14.67
36.1.RO1.01.E | Spessore nominale 8 mm | m2 | 39.86 | 13.93
36.1.RO1.01.F | Spessore nominale 10 mm | m2 | 53.59 | 12.95
36.1.RO1.01.G | Spessore nominale 12 mm | m2 | 71.4 | 9.72
36.1.RO1.01.H | Spessore nominale 15 mm | m2 | 110.51 | 7.54
36.1.RO1.02 | VETRO COLORATO IN LASTRE
36.1.RO1.02.A | Spessore nominale 4 mm | m2 | 26.57 | 16.72
36.1.RO1.02.B | Spessore nominale 5 mm | m2 | 31.02 | 14.32
36.1.RO1.02.C | Spessore nominale 6 mm | m2 | 32.51 | 13.67
36.1.RO1.02.D | Spessore nominale 8 mm | m2 | 48.84 | 9.1
36.1.RO1.02.E | Spessore nominale 10 mm | m2 | 60.06 | 7.4
36.1.RO1.03 | VETRO STAMPATO ARMATO "RETINATO"
36.1.RO1.03.A | Vetro incolore | m2 | 26.57 | 16.72
36.1.RO1.03.B | Vetro colorato | m2 | 35.47 | 12.53
36.1.RO1.04 | VETRO STAMPATO IN LASTRE DECORATE
36.1.RO1.04.A | Lastre incolore spessore 4 mm | m2 | 28.79 | 15.43
36.1.RO1.04.B | Lastre colorate spessore 4 mm | m2 | 31.66 | 14.03
36.1.RO1.04.C | Lastre incolore spessore 6 mm | m2 | 33.5 | 13.26
36.1.RO1.04.D | Lastre colorate spessore 6 mm | m2 | 37.59 | 11.82
36.1.RO1.05 | VETRO IN LASTRE UNITE AL PERIMETRO BASSO EMISSIVE CON GAS ARGON
36.1.RO1.05.A | Isolvetro + gas argon + basso emissivo (4+12+4) | m2 | 45.36 | 12.24
36.1.RO1.05.B | Isolvetro + gas argon + basso emissivo (6+12+6) | m2 | 60.93 | 9.12
36.1.RO1.05.C | Isolvetro + gas argon + planibel energy (4+12+4) | m2 | 72.25 | 7.69
36.1.RO1.06
36.1.RO1.06.A | Con due lastre da 4 mm, intercapedine 6 mm | m2 | 41.84 | 13.27
36.1.RO1.06.B | Con due lastre da 5 mm, intercapedine 6 mm | m2 | 51.04 | 10.88
36.1.RO1.06.C | Con due lastre da 6 mm, intercapedine 6 mm | m2 | 56.69 | 9.8
36.1.RO1.06.D | Con due lastre da 4 mm, intercapedine 9 mm | m2 | 41.98 | 13.23
36.1.RO1.06.E | Con due lastre da 5 mm, intercapedine 9 mm | m2 | 51.17 | 10.85
36.1.RO1.06.F | Con due lastre da 6 mm, intercapedine 9 mm | m2 | 56.82 | 9.77
36.1.RO1.06.G | Con due lastre da 8 mm, intercapedine 9 mm | m2 | 71.26 | 9.74
36.1.RO1.06.H | Con due lastre da 4 mm, intercapedine 12 mm | m2 | 42.12 | 13.19
36.1.RO1.06.I | Con due lastre da 5 mm, intercapedine 12 mm | m2 | 51.32 | 10.82
36.1.RO1.06.J | Con due lastre da 6 mm, intercapedine 12 mm | m2 | 56.97 | 9.75
36.1.RO1.06.K | Con due lastre da 8 mm, intercapedine 12 mm | m2 | 71.26 | 9.74
36.1.RO1.06.L | Con due lastre stratificate 4+4 mm, intercapedine 9 mm | m2 | 87.09 | 9.57
36.1.RO1.06.M | Con due lastre stratificate 4+4 mm, intercapedine 12 mm | m2 | 87.36 | 9.54
36.1.RO1.06.N | Con una lastra stratificata 4+4 mm ed una da 4 mm, intercapedine 9 mm | m2 | 67.27 | 12.38
36.1.RO1.06.O | Con una lastra stratificata 4+4 mm ed una da 4 mm, intercapedine 12 mm | m2 | 67.56 | 12.33
36.1.RO1.07 | VETRO IN LASTRE A CONTROLLO SOLARE
36.1.RO1.07.A | Isolvetro + gas argon + Planibel energy 4+12+4 | m2 | 72.25 | 7.69
36.1.RO1.07.B | Isolvetro + gas argon + Stratificato Planibel energy | m2 | 94.15 | 7.67
36.2 | VETRI E CRISTALLI SPECIALI (BLINDATI, ANTIPALLOTTOLA)
36.2.RO1 | POSA DI LASTRE O PANNELLI VERTICALI - VETRI TRASPARENTI
36.2.RO1.01 | VETRO IN LASTRE, STRATIFICATO DI SICUREZZA SEMPLICE ANTINFORTUNIO
36.2.RO1.01.A | Spessore lastre 6-7 mm | m2 | 32.65 | 13.61
36.2.RO1.01.B | Spessore lastre 8-9 mm | m2 | 40.43 | 10.99
36.2.RO1.01.C | Spessore lastre 10-11 mm | m2 | 46.79 | 9.5
36.2.RO1.01.D | Spessore lastre 11-12 mm | m2 | 53.88 | 8.25
36.2.RO1.01.E | Sovrapprezzo per lastre stratificate con plastici colorati | m2 | 9.02 | 0
36.2.RO1.02 | VETRO IN LASTRE, STRATIFICATO DI SICUREZZA ANTIVANDALISMO
36.2.RO1.02.A | Spessore totale della lastra 11-12 mm | m2 | 90.64 | 4.9
36.2.RO1.02.B | Spessore totale della lastra 18-19 mm | m2 | 135.9 | 4.09
36.2.RO1.02.C | Sovrapprezzo per impiego di plastici colorati, traslucidi | m2 | 9.02 | 0
36.2.RO1.03 | VETRO IN LASTRE, STRATIFICATO DI SICUREZZA ANTICRIMINE
36.2.RO1.03.A | Spessore totale della lastra 19-21 mm | m2 | 140.15 | 3.96
36.2.RO1.03.B | Spessore totale della lastra 28-30 mm | m2 | 221.42 | 3.14
36.2.RO1.03.C | Spessore totale della lastra 38-40 mm | m2 | 297.81 | 2.33
36.2.RO1.03.D | Sovrapprezzo per impiego di plastici colorati, traslucidi | m2 | 9.02 | 0
36.2.RO1.04 | VETRO IN LASTRE, STRATIFICATO DI SICUREZZA ANTIPROIETTILE
36.2.RO1.04.A | Classe di resistenza A, spessore lastre 19-20 mm | m2 | 141.55 | 3.92
36.2.RO1.04.B | Classe di resistenza B, spessore lastre 29-31 mm | m2 | 222.83 | 3.12
36.2.RO1.04.C | Classe di resistenza B, spessore lastre 36-38 mm | m2 | 279.75 | 2.98
36.2.RO1.04.D | Classe di resistenza C, spessore lastre 39-40 mm | m2 | 300.88 | 2.77
36.2.RO1.04.E | Classe di resistenza D, spessore lastre 39-41 mm | m2 | 300.88 | 2.77
36.2.RO1.05 | VETRO IN LASTRE, STRATIFICATO ANTIRUMORE
36.2.RO1.05.A | Spessore delle lastre 6-7 mm PL 0,38 | m2 | 32.65 | 13.61
36.2.RO1.05.B | Spessore delle lastre 8-9 mm PL 0,38 | m2 | 40.43 | 10.99
36.2.RO1.05.C | Spessore delle lastre 10-11 mm PL 0,38 | m2 | 46.79 | 9.5
36.2.RO1.05.D | Spessore delle lastre 11-12 mm PL 1,52 | m2 | 63.77 | 6.97
36.2.RO1.05.E | Spessore delle lastre 10-12 mm PL 0,76 | m2 | 43.96 | 10.11
36.2.RO1.05.F | Sovrapprezzo per impiego di plastici colorati | m2 | 9.02 | 0
36.2.RO1.06 | VETRO IN LASTRE TEMPRATE
36.2.RO1.06.A | Spessore nominale 4 mm | m2 | 53.32 | 8.33
36.2.RO1.06.B | Spessore nominale 5 mm | m2 | 57.01 | 7.79
36.2.RO1.06.C | Spessore nominale 6 mm | m2 | 65.18 | 6.82
36.2.RO1.06.D | Spessore nominale 8 mm | m2 | 77.07 | 5.77
36.2.RO1.06.E | Spessore nominale 10 mm | m2 | 94.96 | 4.68
36.2.RO1.06.F | Spessore nominale 12 mm | m2 | 105.36 | 4.22
36.2.RO1.07 | VETRI DI SICUREZZA ANTINCENDIO RE
36.2.RO1.07.A | Classe RE 30 (6+10+6) | m2 | 326.77 | 1.36
36.2.RO1.07.B | Classe RE 60 (6) | m2 | 353.52 | 1.26
36.2.RO1.07.C | Classe RE 60 (6+8+6) | m2 | 384.72 | 1.15
36.2.RO1.08 | VETRI DI SICUREZZA ANTINCENDIO REI
36.2.RO1.08.A | Classe REI 30 | m2 | 700.05 | 1.98
36.2.RO1.08.B | Classe REI 60 | m2 | 1071.38 | 1.3
36.2.RO1.08.C | Classe REI 90 | m2 | 1813.96 | 0.77
36.2.RO1.08.D | Classe REI 120 | m2 | 2705.11 | 0.51
36.3 | LASTRE TRASLUCIDE
36.3.RN8 | POSA DI LASTRE O PANNELLI VERTICALI - LAMINATI PLASTICI, VETRORESINA
36.3.RN8.01 | LASTRE IN POLICARBONATO
36.3.RN8.01.A | Spessore lastre 2 mm | m2 | 24.47 | 18.16
36.3.RN8.01.B | Spessore lastre 3 mm | m2 | 37.57 | 11.83
36.3.RN8.01.C | Spessore lastre 4 mm | m2 | 49.7 | 8.94
36.3.RN8.01.D | Spessore lastre 5 mm | m2 | 61.82 | 7.19
36.3.RN8.01.E | Spessore lastre 6 mm | m2 | 74.91 | 5.93
36.3.RN8.01.F | Spessore lastre 8 mm | m2 | 99.2 | 4.48
36.3.RN8.01.G | Spessore lastre 9,5 mm | m2 | 117.87 | 3.77
36.3.RN8.01.H | Spessore lastre 12 mm | m2 | 147.76 | 3.01
36.3.RN8.02 | LASTRE IN POLICARBONATO MULTIPARETE
36.3.RN8.02.A | Spessore lastre 10 mm | m2 | 17.95 | 24.75
36.3.RN8.02.B | Spessore lastre 16 mm | m2 | 29.87 | 24.17
36.3.RO1 | POSA DI LASTRE O PANNELLI VERTICALI - VETRI TRASPARENTI
36.3.RO1.04 | VETRO IN BARRE PROFILATE "U-GLAS"
36.3.RO1.04.A | Posa in opera a pettine | m2 | 75.06 | 18.5
36.3.RO1.04.B | Posa in opera a greca | m2 | 71.55 | 15.52
36.3.RO1.04.C | Posa in opera a camera d'aria | m2 | 130.56 | 21.27
36.3.RO1.04.D | Sovrapprezzo per barre "U-GLAS" armate | m2 | 38.84 | 1.43
36.4 | GUARNIZIONI, PELLICOLE
36.4.LN6 | POSA DI TELI FLESSIBILI, GUAINE IMPERMEABILIZZANTI - MATERIE PLASTICHE E FIBRE SINTETICHE, RESINE TERMOPLASTICHE
36.4.LN6.01 | PELLICOLA AUTOADESIVA DI SICUREZZA PER VETRI CLASSE B
36.4.LN6.01.A | Pellicola di sicurezza Classe B | m2 | 79.16 | 8.77
36.4.LN6.01.B | Pellicola di sicurezza Classe B riflettente speculare, energia solare respinta 79 % | m2 | 92.22 | 7.53
36.4.LN6.01.C | Pellicola di sicurezza Classe B riflettente speculare, energia solare respinta 68 % | m2 | 92.22 | 7.53
36.4.LN6.01.D | Pellicola di sicurezza Classe B riflettente non speculare, energia solare respinta 50 % | m2 | 99.7 | 6.96
36.4.LN6.02 | PELLICOLA AUTOADESIVA DI SICUREZZA PER VETRI CLASSE B1
36.4.LN6.02.A | Pellicola di sicurezza classe B1 spessore 175 µm | m2 | 97.84 | 7.1
36.4.LN6.02.B | Pellicola di sicurezza classe B1 riflettente speculare, energia solare respinta 79 %, spessore 200 µm | m2 | 110.9 | 6.26
36.4.LN6.03 | PELLICOLA AUTOADESIVA RIFLETTENTE SPECULARE, ENERGIA SOLARE RESPINTA 80%
36.4.LN6.03.A | Per uso interno | m2 | 78.24 | 8.87
36.4.LN6.03.B | Per uso esterno | m2 | 110.9 | 6.26
36.4.LN6.04 | PELLICOLA AUTOADESIVA RIFLETTENTE SPECULARE, ENERGIA SOLARE RESPINTA 68%
36.4.LN6.04.A | Per uso interno | m2 | 73.57 | 9.44
36.4.LN6.04.B | Per uso esterno | m2 | 107.21 | 6.48
36.4.LN6.05 | PELLICOLA AUTOADESIVA RIFLETTENTE NON SPECULARE, ENERGIA SOLARE RESPINTA 50% | m2 | 84.77 | 8.19
36.4.LN6.06 | PELLICOLA AUTOADESIVA TRASPARENTE | m2 | 90.96 | 4.88
37 | COMPLETAMENTO COPERTURE
37.1 | LUCERNARI FISSI O APRIBILI IN COPERTURE ORIZZONTALI
37.1.BY1 | DEMOLIZIONI, RIMOZIONI - MATERIA SECONDO STATO FISICO
37.1.BY1.01 | RIMOZIONE DI LUCERNARI
37.1.BY1.01.A | Di superficie fino a 2,00 m² | cad | 40.11 | 69.23
37.1.BY1.01.B | Di superficie superiore a 2,00 m² e fino a 3,00 m² | cad | 54.16 | 71.78
37.1.XN6 | MONTAGGIO E ASSEMBLAGGIO DI COMPONENTI PREFABBRICATI COMPLESSI - MATERIE PLASTICHE E FIBRE SINTETICHE, RESINE TERMOPLASTICHE
37.1.XN6.01 | LUCERNARI FISSI A BASE CIRCOLARE, FORMA A VELA, PARETE SEMPLICE, CLASSE 1
37.1.XN6.01.A | Luce netta diametro 50 cm | cad | 164.91 | 13.47
37.1.XN6.01.B | Luce netta diametro 60 cm | cad | 179.89 | 12.35
37.1.XN6.01.C | Luce netta diametro 70 cm | cad | 197.37 | 11.26
37.1.XN6.01.D | Luce netta diametro 80 cm | cad | 217.27 | 10.23
37.1.XN6.01.E | Luce netta diametro 90 cm | cad | 253.9 | 8.75
37.1.XN6.01.F | Luce netta diametro 100 cm | cad | 281.37 | 7.9
37.1.XN6.01.G | Luce netta diametro 120 cm | cad | 345.12 | 7.24
37.1.XN6.01.H | Luce netta diametro 140 cm | cad | 408.64 | 6.8
37.1.XN6.01.I | Luce netta diametro 150 cm | cad | 440.57 | 8.19
37.1.XN6.01.J | Luce netta diametro 170 cm | cad | 551.6 | 7.55
37.1.XN6.01.K | Luce netta diametro 200 cm | cad | 841.5 | 6.6
37.1.XN6.02 | LUCERNARI FISSI A BASE CIRCOLARE, FORMA A VELA, PARETE DOPPIA, CLASSE 1
37.1.XN6.02.A | Diametro 50 cm | cad | 258.12 | 8.61
37.1.XN6.02.B | Diametro 60 cm | cad | 279.77 | 7.94
37.1.XN6.02.C | Diametro 70 cm | cad | 308.88 | 7.19
37.1.XN6.02.D | Diametro 80 cm | cad | 339.61 | 6.54
37.1.XN6.02.E | Diametro 90 cm | cad | 395.38 | 5.62
37.1.XN6.02.F | Diametro 100 cm | cad | 439.47 | 5.06
37.1.XN6.02.G | Diametro 120 cm | cad | 544.75 | 4.59
37.1.XN6.02.H | Diametro 140 cm | cad | 717.92 | 3.87
37.1.XN6.02.I | Diametro 150 cm | cad | 765.24 | 4.72
37.1.XN6.02.J | Diametro 170 cm | cad | 1170.68 | 3.56
37.1.XN6.02.K | Diametro 200 cm | cad | 1357.78 | 4.09
37.1.XN6.03 | TELAIO APRIBILE CON SCROCCO PER LUCERNARI A BASE CIRCOLARE
37.1.XN6.03.A | Diametro 50 cm | cad | 300.02 | 4.63
37.1.XN6.03.B | Diametro 60 cm | cad | 319.97 | 4.34
37.1.XN6.03.C | Diametro 70 cm | cad | 323.48 | 5.15
37.1.XN6.03.D | Diametro 80 cm | cad | 340.83 | 4.89
37.1.XN6.03.E | Diametro 90 cm | cad | 380.2 | 4.38
37.1.XN6.03.F | Diametro 100 cm | cad | 418.03 | 5.31
37.1.XN6.03.G | Diametro 120 cm | cad | 498.52 | 5.57
37.1.XN6.04 | TELAIO APRIBILE CON ATTUATORE PER LUCERNARI A BASE CIRCOLARE
37.1.XN6.04.A | Diametro 50 cm | cad | 347.46 | 4
37.1.XN6.04.B | Diametro 60 cm | cad | 367.44 | 3.78
37.1.XN6.04.C | Diametro 70 cm | cad | 380.1 | 4.38
37.1.XN6.04.D | Diametro 80 cm | cad | 388.43 | 4.29
37.1.XN6.04.E | Diametro 90 cm | cad | 427.64 | 3.9
37.1.XN6.04.F | Diametro 100 cm | cad | 465.47 | 4.77
37.1.XN6.04.G | Diametro 120 cm | cad | 545.11 | 5.09
37.1.XN6.04.H | Diametro 140 cm | cad | 604.42 | 5.05
37.1.XN6.04.I | Diametro 150 cm | cad | 641.91 | 4.76
37.1.XN6.04.J | Diametro 170 cm | cad | 729.06 | 5.33
37.1.XN6.04.K | Diametro 200 cm | cad | 985.5 | 5.07
37.1.XN6.05 | TELAIO APRIBILE ELETTRICAMENTE CON MOTORE A SFILO PER LUCERNARI A BASE CIRCOLARE
37.1.XN6.05.A | Diametro 50 cm | cad | 488.97 | 2.84
37.1.XN6.05.B | Diametro 60 cm | cad | 508.92 | 2.73
37.1.XN6.05.C | Diametro 70 cm | cad | 521.58 | 3.19
37.1.XN6.05.D | Diametro 80 cm | cad | 529.93 | 3.14
37.1.XN6.05.E | Diametro 90 cm | cad | 568.12 | 2.93
37.1.XN6.05.F | Diametro 100 cm | cad | 605.96 | 3.67
37.1.XN6.05.G | Diametro 120 cm | cad | 685.28 | 4.05
37.1.XN6.05.H | Diametro 140 cm | cad | 744.56 | 4.1
37.1.XN6.05.I | Diametro 150 cm | cad | 781.91 | 3.91
37.1.XN6.05.J | Diametro 170 cm | cad | 868.89 | 4.47
37.1.XN6.05.K | Diametro 200 cm | cad | 1125.03 | 4.44
37.1.XN6.06 | TELAIO APRIBILE ELETTRICAMENTE CON MOTORE A CREMAGLIERA PER LUCERNARI A BASE CIRCOLARE
37.1.XN6.06.A | Diametro 50 cm | cad | 612.95 | 2.27
37.1.XN6.06.B | Diametro 60 cm | cad | 632.92 | 2.19
37.1.XN6.06.C | Diametro 70 cm | cad | 645.6 | 2.58
37.1.XN6.06.D | Diametro 80 cm | cad | 653.91 | 2.55
37.1.XN6.06.E | Diametro 90 cm | cad | 692.14 | 2.41
37.1.XN6.06.F | Diametro 100 cm | cad | 729.96 | 3.04
37.1.XN6.06.G | Diametro 120 cm | cad | 810.13 | 3.43
37.1.XN6.06.H | Diametro 140 cm | cad | 868.57 | 3.52
37.1.XN6.06.I | Diametro 150 cm | cad | 905.92 | 3.37
37.1.XN6.06.J | Diametro 170 cm | cad | 992.89 | 3.92
37.1.XN6.06.K | Diametro 200 cm | cad | 1249.02 | 4
37.1.XN6.07 | BASAMENTI PREFABBRICATI A DOPPIA PARETE PER LUCERNARI A BASE CIRCOLARE, CLASSE 1
37.1.XN6.07.A | Per lucernari con diametro di 50 cm | cad | 350.91 | 2.37
37.1.XN6.07.B | Per lucernari con diametro di 60 cm | cad | 372.06 | 2.24
37.1.XN6.07.C | Per lucernari con diametro di 70 cm | cad | 378.84 | 2.2
37.1.XN6.07.D | Per lucernari con diametro di 80 cm | cad | 393.95 | 2.82
37.1.XN6.07.E | Per lucernari con diametro di 90 cm | cad | 436.19 | 2.55
37.1.XN6.07.F | Per lucernari con diametro di 100 cm | cad | 478.23 | 2.32
37.1.XN6.07.G | Per lucernari con diametro di 120 cm | cad | 591.02 | 2.35
37.1.XN6.07.H | Per lucernari con diametro di 140 cm | cad | 672.19 | 2.48
37.1.XN6.07.I | Per lucernari con diametro di 150 cm | cad | 746.59 | 2.23
37.1.XN6.07.J | Per lucernari con diametro di 170 cm | cad | 888.44 | 2.5
37.1.XN6.08 | LUCERNARI FISSI A BASE QUADRATA, FORMA A VELA, PARETE SEMPLICE, CLASSE 1
37.1.XN6.08.A | Base 50x50 cm | cad | 173.23 | 12.82
37.1.XN6.08.B | Base 60x60 cm | cad | 188.21 | 11.8
37.1.XN6.08.C | Base 70x70 cm | cad | 205.68 | 10.8
37.1.XN6.08.D | Base 80x80 cm | cad | 227.32 | 9.77
37.1.XN6.08.E | Base 90x90 cm | cad | 253.9 | 8.75
37.1.XN6.08.F | Base 100x100 cm | cad | 282.17 | 7.87
37.1.XN6.08.G | Base 120x120 cm | cad | 341.39 | 7.32
37.1.XN6.08.H | Base 140x140 cm | cad | 401.52 | 6.92
37.1.XN6.08.I | Base 150x150 cm | cad | 431.81 | 7.72
37.1.XN6.08.J | Base 170x170 cm | cad | 652.54 | 5.53
37.1.XN6.08.K | Base 180x180 cm | cad | 804.86 | 4.49
37.1.XN6.09 | LUCERNARI FISSI A BASE QUADRATA, FORMA A VELA, PARETE DOPPIA, CLASSE 1
37.1.XN6.09.A | Base 50x50 cm | cad | 273.1 | 8.13
37.1.XN6.09.B | Base 60x60 cm | cad | 318.03 | 6.99
37.1.XN6.09.C | Base 70x70 cm | cad | 328.01 | 6.77
37.1.XN6.09.D | Base 80x80 cm | cad | 350.52 | 6.34
37.1.XN6.09.E | Base 90x90 cm | cad | 405.38 | 5.48
37.1.XN6.09.F | Base 100x100 cm | cad | 449.47 | 4.94
37.1.XN6.09.G | Base 120x120 cm | cad | 543.63 | 4.6
37.1.XN6.09.H | Base 140x140 cm | cad | 706.13 | 3.93
37.1.XN6.09.I | Base 150x150 cm | cad | 760.56 | 4.38
37.1.XN6.09.J | Base 170x170 cm | cad | 1146.07 | 3.15
37.1.XN6.09.K | Base 180x180 cm | cad | 1293.39 | 2.79
37.1.XN6.10 | TELAIO APRIBILE CON SCROCCO PER LUCERNARI A BASE QUADRATA
37.1.XN6.10.A | Base 50x50 cm | cad | 411.53 | 3.37
37.1.XN6.10.B | Base 60x60 cm | cad | 420.69 | 3.3
37.1.XN6.10.C | Base 70x70 cm | cad | 433.36 | 3.84
37.1.XN6.10.D | Base 80x80 cm | cad | 453.35 | 3.68
37.1.XN6.10.E | Base 90x90 cm | cad | 462.6 | 3.6
37.1.XN6.10.F | Base 100x100 cm | cad | 507.93 | 4.37
37.1.XN6.10.G | Base 120x120 cm | cad | 551.8 | 5.03
37.1.XN6.11 | TELAIO APRIBILE CON ATTUATORE PER LUCERNARI A BASE QUADRATA
37.1.XN6.11.A | Base 50x50 cm | cad | 298.34 | 4.65
37.1.XN6.11.B | Base 60x60 cm | cad | 307.5 | 4.52
37.1.XN6.11.C | Base 70x70 cm | cad | 320.18 | 5.2
37.1.XN6.11.D | Base 80x80 cm | cad | 340.16 | 4.9
37.1.XN6.11.E | Base 90x90 cm | cad | 349.41 | 4.77
37.1.XN6.11.F | Base 100x100 cm | cad | 368.92 | 6.02
37.1.XN6.11.G | Base 120x120 cm | cad | 411.98 | 6.74
37.1.XN6.11.H | Base 140x140 cm | cad | 430.46 | 7.1
37.1.XN6.11.I | Base 150x150 cm | cad | 485.46 | 6.29
37.1.XN6.11.J | Base 170x170 cm | cad | 763.18 | 5.09
37.1.XN6.11.K | Base 180x180 cm | cad | 813.03 | 6.15
37.1.XN6.12 | TELAIO APRIBILE ELETTRICAMENTE CON MOTORE A CREMAGLIERA PER LUCERNARI A BASE QUADRATA
37.1.XN6.12.A | Base 50x50 cm | cad | 563.01 | 2.47
37.1.XN6.12.B | Base 60x60 cm | cad | 572.17 | 2.43
37.1.XN6.12.C | Base 70x70 cm | cad | 584.84 | 2.85
37.1.XN6.12.D | Base 80x80 cm | cad | 604.83 | 2.75
37.1.XN6.12.E | Base 90x90 cm | cad | 614.08 | 2.71
37.1.XN6.12.F | Base 100x100 cm | cad | 633.57 | 3.51
37.1.XN6.12.G | Base 120x120 cm | cad | 676.62 | 4.1
37.1.XN6.12.H | Base 140x140 cm | cad | 695.13 | 4.39
37.1.XN6.12.I | Base 150x150 cm | cad | 750.1 | 4.07
37.1.XN6.13 | TELAIO APRIBILE ELETTRICAMENTE CON MOTORE A SFILO PER LUCERNARI A BASE QUADRATA
37.1.XN6.13.A | Base 50x50 cm | cad | 449.01 | 3.09
37.1.XN6.13.B | Base 60x60 cm | cad | 458.16 | 3.03
37.1.XN6.13.C | Base 70x70 cm | cad | 470.83 | 3.54
37.1.XN6.13.D | Base 80x80 cm | cad | 490.79 | 3.39
37.1.XN6.13.E | Base 90x90 cm | cad | 500.07 | 3.33
37.1.XN6.13.F | Base 100x100 cm | cad | 519.56 | 4.28
37.1.XN6.13.G | Base 120x120 cm | cad | 562.62 | 4.94
37.1.XN6.13.H | Base 140x140 cm | cad | 581.12 | 5.26
37.1.XN6.13.I | Base 150x150 cm | cad | 636.09 | 4.8
37.1.XN6.14 | BASAMENTI PREFABBRICATI A DOPPIA PARETE PER LUCERNARI A BASE QUADRATA, CLASSE 1
37.1.XN6.14.A | Per lucernari con lato di 50x50 cm | cad | 366.91 | 2.27
37.1.XN6.14.B | Per lucernari con lato di 60x60 cm | cad | 381.51 | 2.18
37.1.XN6.14.C | Per lucernari con lato di 70x70 cm | cad | 391.27 | 2.13
37.1.XN6.14.D | Per lucernari con lato di 80x80 cm | cad | 408.18 | 2.72
37.1.XN6.14.E | Per lucernari con lato di 90x90 cm | cad | 450.3 | 2.47
37.1.XN6.14.F | Per lucernari con lato di 100x100 cm | cad | 492.72 | 2.25
37.1.XN6.14.G | Per lucernari con lato di 120x120 cm | cad | 605.26 | 2.29
37.1.XN6.14.H | Per lucernari con lato di 140x140 cm | cad | 686.4 | 2.43
37.1.XN6.14.I | Per lucernari con lato di 150x150 cm | cad | 796.55 | 2.09
37.1.XN6.14.J | Per lucernari con lato di 170x170 cm | cad | 925.78 | 2.4
37.1.XN6.15 | LUCERNARI FISSI A BASE RETTANGOLARE, FORMA A VELA, PARETE SEMPLICE, CLASSE 1
37.1.XN6.15.A | Base 86x61 cm | cad | 209.82 | 10.59
37.1.XN6.15.B | Base 100x40 cm | cad | 197.37 | 11.26
37.1.XN6.15.C | Base 106x76 cm | cad | 244.8 | 9.08
37.1.XN6.15.D | Base 136x86 cm | cad | 297.11 | 9.35
37.1.XN6.15.E | Base 150x100 cm | cad | 316.07 | 8.79
37.1.XN6.15.F | Base 186x136 cm | cad | 477.87 | 7.55
37.1.XN6.15.G | Base 200x100 cm | cad | 428.7 | 8.42
37.1.XN6.15.H | Base 216x75 cm | cad | 386.21 | 9.35
37.1.XN6.16 | LUCERNARI FISSI A BASE RETTANGOLARE, FORMA A VELA, PARETE DOPPIA, CLASSE 1
37.1.XN6.16.A | Base 86x61 cm | cad | 327.1 | 6.79
37.1.XN6.16.B | Base 100x40 cm | cad | 304.71 | 7.29
37.1.XN6.16.C | Base 106x76 cm | cad | 382.09 | 5.81
37.1.XN6.16.D | Base 136x86 cm | cad | 478.2 | 5.81
37.1.XN6.16.E | Base 150x100 cm | cad | 537.23 | 5.17
37.1.XN6.16.F | Base 186x136 cm | cad | 819.09 | 4.41
37.1.XN6.16.G | Base 200x100 cm | cad | 660.08 | 5.47
37.1.XN6.16.H | Base 216x75 cm | cad | 592.66 | 6.09
37.1.XN6.17 | TELAIO APRIBILE CON SCROCCO PER LUCERNARI A BASE RETTANGOLARE
37.1.XN6.17.A | Base 86x61 cm | cad | 434.2 | 3.84
37.1.XN6.17.B | Base 100x40 cm | cad | 437.9 | 5.07
37.1.XN6.17.C | Base 106x76 cm | cad | 458.71 | 4.84
37.1.XN6.17.D | Base 136x86 cm | cad | 515.99 | 5.38
37.1.XN6.17.E | Base 150x100 cm | cad | 556.55 | 4.99
37.1.XN6.18 | TELAIO APRIBILE CON ATTUATORE PER LUCERNARI A BASE RETTANGOLARE
37.1.XN6.18.A | Base 86x61 cm | cad | 321.01 | 5.19
37.1.XN6.18.B | Base 100x40 cm | cad | 324.71 | 6.84
37.1.XN6.18.C | Base 106x76 cm | cad | 345.51 | 6.43
37.1.XN6.18.D | Base 136x86 cm | cad | 375.84 | 7.39
37.1.XN6.18.E | Base 150x100 cm | cad | 416.74 | 6.66
37.1.XN6.18.F | Base 186x136 cm | cad | 440.23 | 8.83
37.1.XN6.18.G | Base 200x100 cm | cad | 457.81 | 7.28
37.1.XN6.18.H | Base 216x75 cm | cad | 461.15 | 7.23
37.1.XN6.19 | TELAIO APRIBILE ELETTRICAMENTE CON MOTORE A SFILO PER LUCERNARI A BASE RETTANGOLARE
37.1.XN6.19.A | Base 86x61 cm | cad | 471.63 | 3.53
37.1.XN6.19.B | Base 100x40 cm | cad | 475.35 | 4.67
37.1.XN6.19.C | Base 106x76 cm | cad | 496.18 | 4.48
37.1.XN6.19.D | Base 136x86 cm | cad | 526.48 | 5.27
37.1.XN6.19.E | Base 150x100 cm | cad | 567.38 | 4.89
37.1.XN6.19.F | Base 186x136 cm | cad | 625.47 | 6.22
37.1.XN6.19.G | Base 200x100 cm | cad | 608.45 | 5.48
37.1.XN6.19.H | Base 216x75 cm | cad | 611.77 | 5.45
37.1.XN6.20 | TELAIO APRIBILE ELETTRICAMENTE CON MOTORE A CREMAGLIERA PER LUCERNARI A BASE RETTANGOLARE
37.1.XN6.20.A | Base 86x61 cm | cad | 585.84 | 2.84
37.1.XN6.20.B | Base 100x40 cm | cad | 589.4 | 3.77
37.1.XN6.20.C | Base 106x76 cm | cad | 610.5 | 3.64
37.1.XN6.20.D | Base 136x86 cm | cad | 640.51 | 4.34
37.1.XN6.20.E | Base 150x100 cm | cad | 668.88 | 4.15
37.1.XN6.20.F | Base 186x136 cm | cad | 726.17 | 5.35
37.1.XN6.20.G | Base 200x100 cm | cad | 709.34 | 4.7
37.1.XN6.20.H | Base 216x75 cm | cad | 712.62 | 4.68
37.1.XN6.21 | BASAMENTI PREFABBRICATI A DOPPIA PARETE PER LUCERNARI A BASE RETTANGOLARE, CLASSE 1
37.1.XN6.21.A | Per lucernari con lato da 86x61 cm | cad | 396.05 | 2.8
37.1.XN6.21.B | Per lucernari con lato da 100x40 cm | cad | 457.49 | 3.64
37.1.XN6.21.C | Per lucernari con lato da 106x76 cm | cad | 527.75 | 3.16
37.1.XN6.21.D | Per lucernari con lato da 136x86 cm | cad | 556.85 | 3.49
37.1.XN6.21.E | Per lucernari con lato da 150x100 cm | cad | 599.49 | 3.24
37.1.XN6.21.F | Per lucernari con lato da 186x136 cm | cad | 694.32 | 3.2
37.1.XN6.21.G | Per lucernari con lato da 200x100 cm | cad | 668.36 | 3.32
37.1.XN6.21.H | Per lucernari con lato da 216x75 cm | cad | 685.99 | 3.24
37.1.XN6.22 | LUCERNARI CONTINUI FISSI A PARETE SEMPLICE, CLASSE 1
37.1.XN6.22.A | Luce netta 60 cm | m2 | 185.09 | 2.4
37.1.XN6.22.B | Luce netta 80 cm | m2 | 168.39 | 2.64
37.1.XN6.22.C | Luce netta 90 cm | m2 | 161.72 | 2.75
37.1.XN6.22.D | Luce netta 100 cm | m2 | 161.19 | 3.1
37.1.XN6.22.E | Luce netta 110 cm | m2 | 156.02 | 3.2
37.1.XN6.22.F | Luce netta 120 cm | m2 | 153.08 | 3.63
37.1.XN6.22.G | Luce netta 130 cm | m2 | 149.62 | 4.08
37.1.XN6.22.H | Luce netta 140 cm | m2 | 147.88 | 4.69
37.1.XN6.22.I | Luce netta 150 cm | m2 | 145.9 | 5.14
37.1.XN6.22.J | Luce netta 160 cm | m2 | 143.65 | 5.41
37.1.XN6.22.K | Luce netta 170 cm | m2 | 155.93 | 5.34
37.1.XN6.23 | LUCERNARI CONTINUI FISSI A PARETE DOPPIA, CLASSE 1
37.1.XN6.23.A | Luce netta 60 cm | m2 | 272.51 | 1.63
37.1.XN6.23.B | Luce netta 80 cm | m2 | 263.42 | 1.69
37.1.XN6.23.C | Luce netta 90 cm | m2 | 255.37 | 1.74
37.1.XN6.23.D | Luce netta 100 cm | m2 | 249.4 | 2
37.1.XN6.23.E | Luce netta 110 cm | m2 | 246.71 | 2.03
37.1.XN6.23.F | Luce netta 120 cm | m2 | 236.31 | 2.35
37.1.XN6.23.G | Luce netta 130 cm | m2 | 231.17 | 2.64
37.1.XN6.23.H | Luce netta 140 cm | m2 | 226.08 | 3.07
37.1.XN6.23.I | Luce netta 150 cm | m2 | 222.45 | 3.37
37.1.XN6.23.J | Luce netta 160 cm | m2 | 218.53 | 3.56
37.1.XN6.23.K | Luce netta 170 cm | m2 | 246.48 | 3.38
37.1.XN6.24 | BASAMENTI A DOPPIA PARETE PER LUCERNARI CONTINUI
37.1.XN6.24.A | Basamento con altezza da cm 20 | m | 106.46 | 6.52
37.1.XN6.24.B | Basamento con altezza da cm 30 | m | 137.01 | 5.07
37.2 | SERRAMENTI FISSI O APRIBILI IN COPERTURE INCLINATE O CURVE
37.2.NO4 | POSA DI ELEMENTI A SOVRAPPOSIZIONE, TEGOLE, COPPI - VETRI RETINATI, DIFFUSORI PER VETROCEMENTO
37.2.NO4.01 | LUCERNARI SU COPERTURE CON TEGOLE IN VETRO
37.2.NO4.01.A | Coppi | cad | 11.04 | 12.58
37.2.NO4.01.B | Tegola olandese | cad | 13.43 | 10.34
37.2.NO4.01.C | Tegola marsigliese | cad | 14.02 | 9.9
37.2.XI1 | MONTAGGIO E ASSEMBLAGGIO DI COMPONENTI PREFABBRICATI COMPLESSI - LEGNAME DA COSTRUZIONE
37.2.XI1.01 | SERRAMENTO IN LEGNO SU COPERTURE INCLINATE APRIBILE A BILICO
37.2.XI1.01.A | Dimensione esterna telaio 55x98 cm | cad | 299.07 | 9.29
37.2.XI1.01.B | Dimensione esterna telaio 66x118 cm | cad | 345.88 | 8.03
37.2.XI1.01.C | Dimensione esterna telaio 78x140 cm | cad | 397.73 | 6.98
37.2.XI1.01.D | Dimensione esterna telaio 94x98 cm | cad | 382.08 | 7.27
37.2.XI1.01.E | Dimensione esterna telaio 94x160 cm | cad | 486.41 | 7.42
37.2.XI1.01.F | Dimensione esterna telaio 114x118 cm | cad | 452.56 | 7.98
37.3 | SERRAMENTI FISSI O APRIBILI IN COPERTURE A SHED
37.3.XH4 | MONTAGGIO E ASSEMBLAGGIO DI COMPONENTI PREFABBRICATI COMPLESSI - ALLUMINIO
37.3.XH4.01 | SERRAMENTI IN ALLUMINIO PER SHED
37.3.XH4.01.A | Serramento fisso | m2 | 265.57 | 6.27
37.3.XH4.01.B | Serramento apribile | m2 | 294.12 | 5.67
37.4 | BOTOLE
37.4.XH2 | MONTAGGIO E ASSEMBLAGGIO DI COMPONENTI PREFABBRICATI COMPLESSI - ACCIAIO
37.4.XH2.01 | PASSI D'UOMO PER COPERTURE
37.4.XH2.01.A | Con cupolino in plastica | cad | 189.21 | 14.68
37.4.XH2.01.B | Con cupolino in vetro retinato | cad | 176.95 | 15.69
37.5 | EVACUATORI NATURALI DI FUMO E CALORE
37.5.XH2 | MONTAGGIO E ASSEMBLAGGIO DI COMPONENTI PREFABBRICATI COMPLESSI - ACCIAIO
37.5.XH2.01 | DISPOSITIVO EVACUATORE DI FUMO E CALORE PER LUCERNARI
37.5.XH2.01.A | Dimensioni luce nette 80x80 | cad | 1499.81 | 2.22
37.5.XH2.01.B | Dimensioni luce nette 90x90 | cad | 1540.13 | 2.16
37.5.XH2.01.C | Dimensioni luce nette 100x100 | cad | 1575.66 | 2.82
37.5.XH2.01.D | Dimensioni luce nette 120x120 | cad | 1634.65 | 3.06
37.5.XH2.01.E | Dimensioni luce nette 150x100 | cad | 1647.84 | 3.37
37.5.XH2.02 | DISPOSITIVO EVACUATORE DI FUMO E CALORE SU SERRAMENTI ESISTENTI
37.5.XH2.02.A | Per altezza serramento fino a 90 cm | cad | 884.01 | 6.28
37.5.XH2.02.B | Per altezza serramento fino a 140 cm | cad | 932 | 5.96
37.6 | ABBAINI, TORRETTE CAMINO, COMIGNOLI
37.6.FG2 | COSTRUZIONE MURATURE - LATERIZI, TERRECOTTE, REFRATTARI
37.6.FG2.01 | TORRETTA DA CAMINO IN MATTONI FACCIA VISTA
37.6.FG2.01.A | Superficie in pianta fino a 0,360 m² | cad | 982.4 | 56.54
37.6.FG2.01.B | Sovrapprezzo per ogni cm² in più di superficie | cm² | 2.33 | 23.84
37.6.FG2.01.C | Sovrapprezzo per ogni cm in più di altezza | cm | 8.34 | 33.3
37.6.FQ4 | COSTRUZIONE MURATURE - CALCESTRUZZI
37.6.FQ4.01 | COMIGNOLI ASPIRATORI STATICI COMPONIBILI QUADRATI, RETTANGOLARI O CIRCOLARI
37.6.FQ4.01.A | Per canne fumarie sez. interna 15x20xh41 cm | cad | 71.95 | 23.16
37.6.FQ4.01.B | Per canne fumarie sez. interna 15x30xh41 cm | cad | 76.98 | 21.64
37.6.FQ4.01.C | Per canne fumarie sez. interna 20x20xh41 cm | cad | 75.3 | 22.13
37.6.FQ4.01.D | Per canne fumarie sez. interna 20x30xh41 cm | cad | 81.19 | 20.52
37.6.FQ4.01.E | Per canne fumarie sez. interna 30x30xh43 cm | cad | 93.34 | 17.85
37.6.FQ4.01.F | Per canne fumarie sez. interna 30x40xh43 cm | cad | 107.95 | 20.58
37.6.FQ4.01.G | Per canne fumarie sez. interna 40x40xh52 cm | cad | 125.66 | 17.68
37.6.FQ4.01.H | Per canne fumarie sez. interna 40x50xh52 cm | cad | 139.44 | 17.92
37.6.FQ4.01.I | Per canne fumarie sez. interna 50x50xh52 cm | cad | 154.89 | 17.93
37.6.FQ4.01.J | Per canne fumarie sez. interna 60x60xh52 cm | cad | 178.81 | 17.08
37.9 | OPERE COMPLEMENTARI
37.9.JH3 | TENSOSTRUTTURE, TIRANTATURE, RETI, GRIGLIATI - ACCIAI SPECIALI
37.9.JH3.01 | FUNI DI SICUREZZA ANTICADUTA
37.9.JH3.01.A | Coperture piane | m | 118.95 | 32.68
37.9.JH3.01.B | Coperture a falde | m | 138.42 | 36.11
40 | FINITURE DEGLI SPAZI ESTERNI
40.1 | CORDONATE, CUNETTE CIGLIO STRADA
40.1.BQ4 | DEMOLIZIONI, RIMOZIONI - CALCESTRUZZI
40.1.BQ4.01 | RIMOZIONE DI CORDONATE STRADALI
40.1.BQ4.01.A | In pietra | m | 6.46 | 68.78
40.1.BQ4.01.B | In calcestruzzo | m | 5.06 | 65.86
40.1.FE1 | COSTRUZIONE MURATURE - PIETRE VULCANICHE
40.1.FE1.01 | CORDONATA STRADALE IN PIETRA NATURALE
40.1.FE1.01.A | Cordonata 15x25 cm, bocciardata su due lati con tondo | m | 73.81 | 9.41
40.1.FE1.01.B | Cordonata 15x25 cm, bocciardata su un lato con tondo | m | 64.38 | 10.78
40.1.FE1.01.C | Cordonata 15x25 cm, a taglio di sega con smusso | m | 62.48 | 11.11
40.1.GQ4 | MONTAGGIO PREFABBRICATI - CALCESTRUZZI
40.1.GQ4.01 | CORDONATA STRADALE PREFABBRICATA IN CLS. VIBROCOMPRESSO
40.1.GQ4.01.A | Elementi lisci diritti o curvi | m | 35.52 | 19.55
40.1.GQ4.01.B | Elementi bocciardati diritti o curvi | m | 49.69 | 13.97
40.1.GQ4.01.C | Elementi di tipo vibrato diritti o curvi | m | 33.39 | 20.79
40.1.GQ4.02 | CORDOLO PREFABBRICATO IN CLS VIBROCOMPRESSO PER MARCIAPIEDI
40.1.GQ4.02.A | Cordoli colorati nell'impasto | m | 25.52 | 21.76
40.1.GQ4.02.B | Cordoli non colorati | m | 23.04 | 24.11
40.2 | CANALETTE
40.2.GQ4 | MONTAGGIO PREFABBRICATI - CALCESTRUZZI
40.2.GQ4.01 | CANALETTE PREFABBRICATE RACCOLTA ACQUE
40.2.GQ4.01.A | Classe A15 griglia in acciaio larghezza 15 cm | m | 85.23 | 13.03
40.2.GQ4.01.B | Classe A15 griglia in acciaio larghezza 20 cm | m | 105.56 | 10.52
40.2.GQ4.01.C | Classe B125 griglia in acciaio larghezza 15 cm | m | 92.67 | 11.99
40.2.GQ4.01.D | Classe B125 griglia in acciaio larghezza 20 cm | m | 110.35 | 10.07
40.2.GQ4.01.E | Classe C250 griglia in ghisa larghezza 15 cm | m | 101.51 | 10.94
40.2.GQ4.01.F | Classe C250 griglia in ghisa larghezza 20 cm | m | 125.75 | 8.83
40.2.GQ4.01.G | Classe C250 griglia in ghisa larghezza 30 cm | m | 183.4 | 7.57
40.2.GQ4.01.H | Classe C250 griglia in ghisa larghezza 40 cm | m | 218.17 | 7.64
40.2.GQ4.01.I | Classe D400 griglia in ghisa larghezza 40 cm | m | 535.42 | 3.11
40.2.GQ4.01.J | Classe E600 griglia in ghisa larghezza 40 cm | m | 555.1 | 3
40.2.GQ4.02 | CANALETTE PREFABBRICATE PER SCARICO ACQUE METEORICHE SU SCARPATE STRADALI | m | 29.36 | 18.92
40.2.SS5 | POSA DI LASTRE O PANNELLI ORIZZONTALI - CONGLOMERATI BITUMINOSI
40.2.SS5.01 | CUNETTA CIGLIO STRADA DRITTA O CURVA, IN PIANO O IN PENDENZA IN MATTONELLE DI ASFALTO PRESSATO
40.2.SS5.01.A | Mattonelle di spessore 2,5 cm | m | 26.73 | 25.97
40.2.SS5.01.B | Mattonelle di spessore 4 cm | m | 33.48 | 24.88
40.3 | MARCIAPIEDI, ACCESSI CARRAI
40.3.BQ4 | DEMOLIZIONI, RIMOZIONI - CALCESTRUZZI
40.3.BQ4.01 | DEMOLIZIONE DI MARCIAPIEDI ED ACCESSI CARRAI
40.3.BQ4.01.A | In cls leggermente armato | m2 | 12.66 | 39.48
40.3.BQ4.01.B | In elementi autobloccanti e porfido | m2 | 7.06 | 19.67
40.3.BQ4.01.C | In lastre di pietra | m2 | 11.36 | 39.11
40.3.BQ4.01.D | In ciottolame di fiume | m2 | 6.62 | 16.78
40.3.CP1 | TERRE, SCAVI, RILEVATI, MASSICCIATE - TERRE, PIETRE, GHIAIA, SABBIA
40.3.CP1.01 | PREPARAZIONE PIANO DI POSA MARCIAPIEDI
40.3.CP1.01.A | Con esclusione del riempimento in tout venant | m2 | 9.85 | 16.92
40.3.CP1.01.B | Compreso riempimento in tout venant | m2 | 17.26 | 32.18
40.3.EQ4 | GETTI CLS SEMPLICE O ARMATO - CALCESTRUZZI
40.3.EQ4.01 | MARCIAPIEDI ED ACCESSI CARRAI IN GETTO DI CALCESTRUZZO
40.3.EQ4.01.A | Con spolvero superficiale al quarzo | m2 | 35.53 | 7.82
40.3.EQ4.01.B | Con finitura superiore antisdrucciolo | m2 | 39.04 | 14.23
40.3.SE1 | POSA DI LASTRE O PANNELLI ORIZZONTALI - PIETRE VULCANICHE
40.3.SE1.01 | MARCIAPIEDI IN CUBETTI DI PORFIDO
40.3.SE1.01.A | Dimensione cubetti 4-6 cm | m2 | 82.69 | 33.58
40.3.SE1.01.B | Dimensione cubetti 6-8 cm | m2 | 87.39 | 31.78
40.3.SE1.01.C | Dimensione cubetti 8-10 cm | m2 | 92.13 | 30.14
40.3.SE1.01.D | Dimensione cubetti 10-12 cm | m2 | 106.32 | 26.12
40.3.SE1.01.E | Cubetti in marmo bianco, accessori (max 15 % pavimentazione) | m2 | 2.66 | 0
40.3.SE1.02 | PROFILI IN PORFIDO - BINDERI
40.3.SE1.02.A | Larghezza 10 cm spessore 8-10 cm | m | 18.81 | 8.86
40.3.SE1.02.B | Larghezza 12 cm spessore 10-15 cm | m | 21.53 | 7.74
40.3.SE1.02.C | Larghezza 12 cm spessore 15-20 cm | m | 26.7 | 6.24
40.3.SE1.02.D | Larghezza 14 cm spessore 15-20 cm | m | 28.52 | 5.84
40.3.SE3 | POSA DI LASTRE O PANNELLI ORIZZONTALI - PIETRE CALCAREE
40.3.SE3.01 | PAVIMENTAZIONI IN CIOTTOLI DI FIUME "COGOLAT"
40.3.SE3.01.A | Ciottoli con asse maggiore 7-8 cm | m2 | 62.02 | 44.78
40.3.SE3.01.B | Ciottoli con asse maggiore 10-11 cm | m2 | 62.02 | 44.78
40.3.SN1 | POSA DI LASTRE O PANNELLI ORIZZONTALI - ASFALTO
40.3.SN1.01 | MARCIAPIEDE IN MATTONELLE D'ASFALTO PRESSATO
40.3.SN1.01.A | Mattonelle con spessore di 2,5 cm | m2 | 93.82 | 23.68
40.3.SN1.01.B | Mattonelle con spessore di 4 cm | m2 | 118.7 | 18.72
40.4 | PAVIMENTAZIONI
40.4.BQ4 | DEMOLIZIONI, RIMOZIONI - CALCESTRUZZI
40.4.BQ4.01 | RIMOZIONE E RICOLLOCAMENTO IN OPERA DI PAVIMENTAZIONE IN MODULI AUTOBLOCCANTI | m2 | 41.03 | 54.15
40.4.SE3 | POSA DI LASTRE O PANNELLI ORIZZONTALI - PIETRE CALCAREE
40.4.SE3.01 | PAVIMENTAZIONE PER ESTERNI IN LASTRE DI PIETRA
40.4.SE3.01.A | Lastre in pietra piasentina a correre | m2 | 126.86 | 13.13
40.4.SE3.01.B | Lastre in porfido a correre | m2 | 101.65 | 16.39
40.4.SE3.01.C | Sovrapprezzo per bocciardatura | m2 | 22.74 | 79.07
40.4.SE3.01.D | Sovrapprezzo per fiammatura | m2 | 17.5 | 79.03
40.4.SE3.01.E | Sovrapprezzo per ogni cm in più | m2 | 10.8 | 0
40.4.SE3.02 | PAVIMENTAZIONE PER ESTERNI IN LASTRAME DI PORFIDO
40.4.SE3.02.A | Lastra normale diagonale media 30 cm | m2 | 47.19 | 23.54
40.4.SE3.02.B | Lastra gigante diagonale media 50 cm | m2 | 56.62 | 19.62
40.4.SQ4 | POSA DI LASTRE O PANNELLI ORIZZONTALI - CALCESTRUZZI
40.4.SQ4.01 | PAVIMENTAZIONI IN MODULI AUTOBLOCCANTI DI CALCESTRUZZO
40.4.SQ4.01.A | Pavimentazioni carrabili (strade, accessi) - sp. = 8 cm - moduli di colore naturale | m2 | 56.43 | 29.53
40.4.SQ4.01.B | Pavimentazioni carrabili (strade, accessi) - sp. = 8 cm - moduli integralmente colorati | m2 | 59.29 | 28.1
40.4.SQ4.01.C | Pavimentazioni pedonabili (marciapiedi) - sp. = 6 cm - moduli di colore naturale | m2 | 49.18 | 33.88
40.4.SQ4.01.D | Pavimentazioni pedonabili (marciapiedi) - sp. = 6 cm - moduli integralmente colorati | m2 | 52.03 | 32.02
40.4.SQ4.01.E | Sovrapprezzo per sottofondo in cls spessore 5 cm | m2 | 7.88 | 35.24
40.5 | PIANTUMAZIONE, TERRA VEGETALE
40.5.WK1 | PIANTUMAZIONE - SEMI, PIANTE
40.5.WK1.01 | TAPPETO ERBOSO COMORESI | m2 | 4.99 | 45.82
40.5.WK2 | PIANTUMAZIONE - ARBUSTI, ALBERI
40.5.WK2.01 | PIANTUMAZIONE DI ALBERI ED ARBUSTI
40.5.WK2.01.A | Pinus pinea, circonferenza 15-20 cm | cad | 269.15 | 5.16
40.5.WK2.01.B | Eleagnus augustifolia, h = 1,5-2,0 m | cad | 193.95 | 7.16
40.5.WK2.01.C | Salix matsudana tortuosa, circonferenza 14-16 cm | cad | 202.89 | 6.84
40.5.WK2.01.D | Tamarix gallica, h = 1,0-1,5 m | cad | 72.53 | 15.32
40.5.WK2.01.E | Magnolia grandiflora, circonferenza 16-18 cm | cad | 716.94 | 1.94
40.5.WK2.01.F | Betula utilis, h = 2,5-3,0 m | cad | 185 | 7.51
40.5.WK2.01.G | Prunus pissardi, circonferenza 16-18 cm | cad | 331.84 | 4.18
40.5.WK2.01.H | Quercus rubra, circonferenza 16-18 m | cad | 466.17 | 2.98
40.5.WK2.01.I | Cupressus sempervirens, h = 2,5-3,0 m | cad | 176.05 | 7.89
40.5.WK2.01.J | Ginkgo-biloba, circonferenza 16-18 cm | cad | 394.52 | 3.52
40.5.WK2.01.K | Laurus nobilis, h = 0,8-1,0 m | cad | 39.72 | 13.98
40.5.WK2.01.L | Buxus sempervirens, h = 0,8-1,0 m | cad | 62.99 | 8.82
40.5.WP1 | PIANTUMAZIONE - TERRE, PIETRE, GHIAIA, SABBIA
40.5.WP1.01 | TERRA VEGETALE | m3 | 40.92 | 10.18
41 | FINITURE PARETI ESTERNE
41.1 | INTONACI
41.1.BQ1 | DEMOLIZIONI, RIMOZIONI - CALCI
41.1.BQ1.01 | DEMOLIZIONE DI INTONACI E RIVESTIMENTI SU PARETI ESTERNE NON IN PIETRAME | m2 | 21.45 | 49.2
41.1.BQ1.02 | DEMOLIZIONE DI INTONACI ESTERNI SU MURI IN PIETRAME | m2 | 15.8 | 63.27
41.1.LN2 | POSA DI TELI FLESSIBILI, GUAINE IMPERMEABILIZZANTI - FIBRE E FELTRI IMPREGNATI
41.1.PQ1 | APPLICAZIONE DI INTONACI, MATERIALI DENSI NON APPLICABILI A PENNELLO - CALCI
41.1.PQ1.01 | STABILITURA CON GRASSELLO DI CALCE | m2 | 5.19 | 53.51
41.1.PQ1.02 | INTONACO PREMISCELATO PER ESTERNI A BASE CALCE-CEMENTO A DUE STRATI (RINZAFFO E DRIZZATURA) | m2 | 19.25 | 20.67
41.1.PQ1.03 | INTONACO PREMISCELATO IDROREPELLENTE PER ESTERNI A BASE CALCE-CEMENTO A DUE STRATI (RINZAFFO E DRIZZATURA) | m2 | 25.37 | 17.02
41.1.PQ1.04 | RIPRESA DI INTONACI ESTERNI | m2 | 28.11 | 32.6
41.1.PQ1.05 | INTONACO DEUMIDIFICANTE A DUE STRATI (RINZAFFO E DRIZZATURA) | m2 | 80.82 | 44.67
41.1.PQ1.06 | INTONACO PREMISCELATO A BASE DI CALCE E CANAPA NATURALE, TERMICO, DEUMIDIFICANTE E FONOASSORBENTE
41.1.PQ1.06.A | Spessore cm 5 | m2 | 98.18 | 42.43
41.1.PQ1.06.B | Per ogni cm in più | m2 | 16.12 | 34.45
41.1.PQ1.06.C | Finitura in stucco naturale di calce con polvere di canapa - spessore 3 mm (in due passate) | m2 | 9.75 | 51.27
41.1.PQ2 | APPLICAZIONE DI INTONACI, MATERIALI DENSI NON APPLICABILI A PENNELLO - CEMENTI
41.1.PQ2.01 | RINZAFFO AGGRAPPANTE PREMISCELATO PER PARETI ESTERNE | m2 | 4.17 | 33.3
41.1.PQ3 | APPLICAZIONE DI INTONACI, MATERIALI DENSI NON APPLICABILI A PENNELLO - MALTE
41.1.PQ3.01 | INTONACO CIVILE PER ESTERNI A TRE STRATI
41.1.PQ3.01.A | Drizzatura in malta bastarda spessore minimo 20 mm | m2 | 20.36 | 28.64
41.1.PQ3.01.B | Drizzatura in malta di calce idraulica spessore minimo 20 mm | m2 | 21.24 | 27.46
41.1.PQ3.01.C | Sovrapprezzo per forme circolari | m2 | 3.51 | 79.12
41.1.PQ3.02 | MALTA CEMENTIZIA OSMOTICA PER IMPERMEABILIZZAZIONE | m2 | 27.06 | 55.38
41.1.YP1 | IMPASTO E MISCELAZIONE, LISCIATURA, TRATTAMENTO SUPERFICI, SABBIATURA - TERRE, PIETRE, GHIAIA, SABBIA
41.1.YP1.01 | SABBIATURA AD UMIDO DI SUPERFICI ESTERNE
41.1.YP1.01.A | Su pietra naturale, cemento armato, marmo, granito | m2 | 32.4 | 42.85
41.1.YP1.01.B | Su pietra tenera, intonaco | m2 | 24.36 | 45.6
41.1.YQ4 | IMPASTO E MISCELAZIONE, LISCIATURA, TRATTAMENTO SUPERFICI, SABBIATURA - CALCESTRUZZI
41.1.YQ4.01 | LAVAGGIO SUPERFICI IN CALCESTRUZZO CON IDROPULITRICE | m2 | 12 | 57.85
41.2 | RIVESTIMENTI
41.2.AG5 | LAVORI EDILIZI IN GENERALE - GRES
41.2.AG5.01 | RIVESTIMENTO PARETI ESTERNE CON PIASTRELLE IN GRES - KLINKER
41.2.AG5.01.A | Piastrelle in gres con finitura grezza | m2 | 50.96 | 32.7
41.2.AG5.01.B | Piastrelle in gres con finitura levigata | m2 | 76.28 | 21.84
41.2.AG5.01.C | Piastrelle in klinker | m2 | 61.07 | 27.28
41.2.AG5.01.D | Listelli in klinker | m2 | 66.4 | 29.28
41.2.KJ5 | POSA DI ISOLAMENTI TERMICI E/O ACUSTICI - SUGHERI E SILICATI
41.2.KJ5.01 | RIVESTIMENTO A CAPPOTTO IN SUGHERO
41.2.KJ5.01.A | Pannelli spessore 40 mm | m2 | 92.87 | 20.93
41.2.KJ5.01.B | Pannelli spessore 50 mm | m2 | 97.31 | 19.98
41.2.KJ5.01.C | Pannelli spessore 60 mm | m2 | 101.93 | 19.07
41.2.KJ5.10 | RIVESTIMENTO A CAPPOTTO IN LANA DI ROCCIA
41.2.KJ5.10.A | Rivestimento in pannelli di lana di roccia - spessore 60 mm | m2 | 73.96 | 43.18
41.2.KJ5.10.B | Maggiorazione per ogni cm in più di spessore | m2 | 1.27 | 0
41.2.KJ5.10.C | Maggiorazione per tasselli ad avvitamento | m2 | 0.76 | 0
41.2.KJ5.10.D | Maggiorazione per rondelle diam.65, spessore 19 mm | m2 | 0.68 | 0
41.2.KJ5.10.E | Maggiorazione tempo di posa per tasselli ad avvitamento | m2 | 5.27 | 79.04
41.2.KN7 | POSA DI ISOLAMENTI TERMICI E/O ACUSTICI - MATERIE PLASTICHE CELLULARI, ESPANSI, SCHIUME
41.2.KN7.10 | RIVESTIMENTO A CAPPOTTO IN POLISTIRENE EPS 100
41.2.KN7.10.A | Pannelli spessore 40 mm | m2 | 52.82 | 52.57
41.2.KN7.10.B | Pannelli spessore 50 mm | m2 | 53.95 | 51.47
41.2.KN7.10.C | Pannelli spessore 60 mm | m2 | 54.89 | 50.59
41.2.KN7.10.D | Maggiorazione per tasselli ad avvitamento e rondelle | m2 | 6.71 | 62.08
41.2.KN7.20 | RIVESTIMENTO A CAPPOTTO IN PANNELLI DI EPS SENZA TASSELLI
41.2.KN7.20.A | pannelli in EPS 100 spessore min. 6 cm | m2 | 59.53 | 46.65
41.2.KN7.20.B | pannelli in EPS 100 spessore min. 9 cm | m2 | 63.3 | 43.87
41.2.KN7.20.C | pannelli in EPS 100 spessore min. 12 cm | m2 | 67.07 | 41.4
41.2.KN7.20.D | pannelli in EPS 100 spessore min. 18 cm | m2 | 70.84 | 39.2
41.2.KN7.20.E | pannelli in EPS 150 spessore min. 6 cm | m2 | 65.55 | 42.36
41.2.KN7.20.F | pannelli in EPS 150 spessore min. 9 cm | m2 | 69.32 | 40.06
41.2.KN7.20.G | pannelli in EPS 150 spessore min. 12 cm | m2 | 73.09 | 37.99
41.2.KN7.20.H | pannelli in EPS 150 spessore min. 18 cm | m2 | 76.86 | 36.13
41.2.KN7.40 | RIVESTIMENTO A CAPPOTTO IN POLISTIRENE GRANULATO ADDITIVATO CON GRAFITE E RIVESTIMENTO PROTETTIVO
41.2.KN7.40.A | Rivestimento a cappotto in polistirene granulato dello spessore di 60 mm | m2 | 68.5 | 40.54
41.2.KN7.40.B | Maggiorazione per ogni cm in più di spessore | m2 | 1.27 | 0
41.2.KN7.40.C | Maggiorazione per tasselli ad avvitamento | m2 | 0.76 | 0
41.2.KN7.40.D | Maggiorazione per rondelle diam.65, spessore 19 mm | m2 | 0.68 | 0
41.2.KN7.40.E | Maggiorazione tempo di posa per tasselli ad avvitamento | m2 | 5.27 | 79.04
41.2.PE2 | APPLICAZIONE DI INTONACI, MATERIALI DENSI NON APPLICABILI A PENNELLO - MARMI | m2
41.2.PE2.01 | RIVESTIMENTO A BASE DI POLVERI MINERALI DI MARMO - FINITURA GRANULATA
41.2.PE2.01.A | Granulometria 1 mm | m2 | 11.49 | 36.25
41.2.PE2.01.B | Granulometria 2 mm | m2 | 12.52 | 33.27
41.2.PE2.01.C | Granulometria 3 mm | m2 | 13.55 | 30.74
41.2.PQ1 | APPLICAZIONE DI INTONACI, MATERIALI DENSI NON APPLICABILI A PENNELLO - CALCI
41.2.PQ1.01 | RIVESTIMENTO CON INTONACHINO NATURALE
41.2.PQ1.01.A | Colore bianco | m2 | 19.75 | 26.72
41.2.PQ1.01.B | Colorato con colori naturali | m2 | 21.99 | 23.99
41.2.PV7 | APPLICAZIONE DI INTONACI, MATERIALI DENSI NON APPLICABILI A PENNELLO - TINTE AL QUARZO PLASTICO, ACRILICHE
41.2.PV7.01 | RIVESTIMENTO A BASE DI RESINE SINTETICHE - FINITURA GRANULATA
41.2.PV7.01.A | Granulometria 1 mm | m2 | 18.07 | 29.2
41.2.PV7.01.B | Granulometria 2 mm | m2 | 20.31 | 25.98
41.2.PV7.01.C | Granulometria 3 mm | m2 | 24.04 | 21.95
41.2.PV7.10 | RIVESTIMENTO A BASE DI SILICATI - FINITURA GRANULATA
41.2.PV7.10.A | Granulometria 1 mm | m2 | 20.1 | 26.25
41.2.PV7.10.B | Granulometria 2 mm | m2 | 23.3 | 22.65
41.2.PV7.10.C | Granulometria 3 mm | m2 | 27.86 | 18.94
41.2.RE0 | POSA DI LASTRE O PANNELLI VERTICALI - PIETRE
41.2.RE0.01 | RIVESTIMENTI IN LASTRE DI PIETRA
41.2.RE0.01.A | In marmo di Trani | m2 | 193.75 | 5.73
41.2.RE0.01.B | In botticino classico | m2 | 153.95 | 7.22
41.2.RE0.01.C | In pietra serena | m2 | 142.81 | 7.78
41.2.RE0.01.D | In serizzo | m2 | 222.38 | 5
41.2.RE0.01.E | In beola | m2 | 211.26 | 5.26
41.2.RE0.01.F | In granito nazionale | m2 | 193.75 | 5.73
41.2.RE0.01.G | In pietra piasentina | m2 | 185.79 | 5.98
41.2.RE0.01.H | Sovrapprezzo per lucidatura parti viste | m2 | 24.01 | 66.33
41.2.RH4 | RIVESTIMENTO IN LAMIERA PER STRUTTURE
41.2.RH4.01 | FORNITURA E POSA IN OPERA DI LAMIERA MANDORLATA IN LEGA D'ALLUMINIO DA LAVORAZIONE PLASTICA | m² | 85.72 | 24.42
41.3 | TINTEGGIATURE
41.3.VU6 | APPLICAZIONE MATERIALI FLUIDI, VERNICIATURA, INTONACATURA A PENNELLO - IDROREPELLENTI
41.3.VU6.01 | PITTURA IDROREPELLENTE SILOSSANICA SU SUPERFICI ESTERNE | m2 | 11.98 | 57.95
41.3.VU6.02 | PITTURA IDROREPELLENTE SILOSSANICA CON CELLULOSA DI CANAPA SU SUPERFICI ESTERNE | m2 | 12.46 | 53.49
41.3.VV1 | APPLICAZIONE MATERIALI FLUIDI, VERNICIATURA, INTONACATURA A PENNELLO - PRODOTTI PER LA PREPARAZIONE DELLE SUPERFICI, MANI DI FONDO
41.3.VV1.01 | ISOLANTE MURALE SOLVENTE SU SUPERFICI ESTERNE | m2 | 4.98 | 55.76
41.3.VV1.10 | TRATTAMENTO ANTIALGA-ANTIMUFFA DI SUPERFICI INTERNE, ESTERNE | m2 | 8.51 | 65.26
41.3.VV7 | APPLICAZIONE MATERIALI FLUIDI, VERNICIATURA, INTONACATURA A PENNELLO - TINTE AL QUARZO PLASTICO, ACRILICHE
41.3.VV7.01 | IDROPITTURA LAVABILE SU SUPERFICI ESTERNE
41.3.VV7.01.A | Con pittura acrilica | m2 | 13.74 | 64.68
41.3.VV7.01.B | Con pittura acrilica e polveri di quarzo | m2 | 14.4 | 61.71
41.3.VV7.02 | PITTURA PROTETTIVA PER CALCESTRUZZI SU SUPERFICI ESTERNE | m2 | 13.77 | 64.53
41.3.VV7.06 | PITTURA A BASE DI SILICATI | m2 | 17.85 | 49.78
41.4 | IMPERMEABILIZZAZIONI
41.4.LN2 | POSA DI TELI FLESSIBILI, GUAINE IMPERMEABILIZZANTI - FIBRE E FELTRI IMPREGNATI
41.4.LN2.01 | IMPERMEABILIZZAZIONE DI MURATURE CON GUAINA BITUMINOSA ARDESIATA | m2 | 30.19 | 20.24
41.4.VN5 | APPLICAZIONE MATERIALI FLUIDI, VERNICIATURA, INTONACATURA A PENNELLO - GOMME NATURALI E SINTETICHE
41.4.VN5.01 | IMPERMEABILIZZAZIONE DI VASCHE A TENUTA CON PITTURA AL CLOROCAUCCIU' | m2 | 33.08 | 20.99
41.5 | SOGLIE
41.5.BE0 | DEMOLIZIONI, RIMOZIONI - PIETRE
41.5.BE0.01 | RIMOZIONE DI SOGLIE, DAVANZALI, LASTRE, IN PIETRA NATURALE O ARTIFICIALE
41.5.BE0.01.A | Per larghezze fino a 50 cm | m | 73.42 | 76.01
41.5.BE0.01.B | Per larghezze oltre i 50 cm | m | 90.99 | 76.6
41.5.SE0 | POSA DI LASTRE O PANNELLI ORIZZONTALI - PIETRE
41.5.SE0.01 | SOGLIE IN PIETRA E MARMO
41.5.SE0.01.A | In marmo di Trani, Botticino, Giallo d'Istria | m2 | 314.43 | 8.83
41.5.SE0.01.B | In pietra piasentina | m2 | 316.79 | 8.77
41.5.SE0.01.C | In granito nazionale | m2 | 408.48 | 6.8
41.6 | DAVANZALI E CONTORNI
41.6.BE0 | DEMOLIZIONI, RIMOZIONI - PIETRE
41.6.BE0.01 | RIMOZIONE DI CONTORNI IN PIETRA NATURALE O ARTIFICIALE
41.6.BE0.01.A | Per sezioni fino a 15x15 cm | m | 90.64 | 76.59
41.6.BE0.01.B | Per sezioni fino a 25x25 cm | m | 109.94 | 76.28
41.6.SE0 | POSA DI LASTRE O PANNELLI ORIZZONTALI - PIETRE
41.6.SE0.01 | DAVANZALI ESTERNI IN PIETRA O MARMO
41.6.SE0.01.A | In marmo di Trani, Botticino, Giallo d'Istria | m2 | 273.3 | 10.16
41.6.SE0.01.B | In pietra piasentina | m2 | 277.7 | 10
41.6.SE0.01.C | In granito nazionale | m2 | 324.99 | 8.54
41.9 | OPERE COMPLEMENTARI
41.9.MH2 | POSA E LAVORAZIONE DI MATERIALI MALLEABILI, LATTONERIA - ACCIAIO
41.9.MH2.01 | PARASPIGOLI, ZOCCOLI, PROFILI PER DELIMITAZIONE INTONACI, GIUNTI
41.9.MH2.01.A | Paraspigoli per spessori d'intonaco fino a 15 mm | m | 2.63 | 63.35
41.9.MH2.01.B | Profilo per gocciolatoio per spessori d'intonaco fino a 20 mm | m | 2.8 | 59.51
41.9.MH2.01.C | Profilo di delimitazione per spessore d'intonaco fino a 15 mm | m | 3.1 | 53.75
41.9.MH2.01.D | Profilo per giunto a vista sigillato con mastice siliconico | m | 6.58 | 50.64
41.9.MH7 | POSA E LAVORAZIONE DI MATERIALI MALLEABILI, LATTONERIA - ZINCO
41.9.MH7.02 | PARASPIGOLI METALLICI A VISTA
41.9.MH7.02.A | In lamiera di alluminio | m | 11.41 | 60.85
41.9.MH7.02.B | In lamiera di acciaio | m | 12.6 | 55.1
42 | FINITURE PARETI INTERNE
42.1 | INTONACI INTERNI, RASATURE
42.1.BQ4 | DEMOLIZIONI, RIMOZIONI - CALCESTRUZZI
42.1.BQ4.01 | DEMOLIZIONE DI INTONACI E RIVESTIMENTI SU PARETI INTERNE | m2 | 16.17 | 68.7
42.1.PQ1 | APPLICAZIONE DI INTONACI, MATERIALI DENSI NON APPLICABILI A PENNELLO - CALCI
42.1.PQ1.01 | RASATURA DI SUPERFICI LEGGERMENTE IRREGOLARI | m2 | 7.42 | 52.4
42.1.PQ1.02 | INTONACO INTERNO DI FONDO PREMISCELATO A BASE CALCE-CEMENTO | m2 | 15.78 | 44
42.1.PQ2 | APPLICAZIONE DI INTONACI, MATERIALI DENSI NON APPLICABILI A PENNELLO - CEMENTI
42.1.PQ2.01 | RINZAFFO AGGRAPPANTE PREMISCELATO PER PARETI INTERNE | m2 | 4.05 | 54.85
42.1.PQ3 | APPLICAZIONE DI INTONACI, MATERIALI DENSI NON APPLICABILI A PENNELLO - MALTE
42.1.PQ3.01 | INTONACO INTERNO A TRE STRATI
42.1.PQ3.01.A | Drizzatura in malta bastarda e stabilitura in malta fine di grassello di calce | m2 | 24.12 | 46.05
42.1.PQ3.01.B | Drizzatura in malta di sabbia e calce e stabilitura in malta fine di grassello di calce | m2 | 25.99 | 42.74
42.1.PQ3.02 | RIPRESA DI INTONACI INTERNI | m2 | 32.61 | 34.06
42.1.PQ3.03 | INTONACO DEUMIDIFICANTE, TERMICO E FONOASSORBENTE A BASE DI CALCE E CANAPA NATURALI |  | 0 | 0
42.1.PQ3.03.A | Spessore cm 4 - applicato a spruzzo | m2 | 70.1 | 39.61
42.1.PQ3.03.B | Spessore cm 4 - applicato a mano | m2 | 83.42 | 49.93
42.1.PR2 | APPLICAZIONE DI INTONACI, MATERIALI DENSI NON APPLICABILI A PENNELLO - GESSI
42.1.PR2.01 | INTONACO INTERNO DI FONDO PREMISCELATO A BASE GESSO | m2 | 17.48 | 39.72
42.1.PR2.02 | INTONACO PREMISCELATO RESISTENTE AL FUOCO A BASE DI GESSO E PERLITE
42.1.PR2.02.A | Spessore intonaco 1 cm | m2 | 14.95 | 46.44
42.1.PR2.02.B | Spessore intonaco 2 cm | m2 | 20.27 | 41.1
42.1.PR2.02.C | Spessore intonaco 3 cm | m2 | 25.38 | 38.3
42.1.PR2.03 | RASATURA A GESSO | m2 | 10.52 | 57.2
42.2 | RIVESTIMENTI INTERNI
42.2.RG4 | POSA DI LASTRE O PANNELLI VERTICALI - TERRAGLIE
42.2.RG4.01 | RIVESTIMENTO INTERNO DI PARETI CON PIASTRELLE IN CERAMICA
42.2.RG4.01.A | In ceramica (terraglie) | m2 | 44 | 37.87
42.2.RG4.01.B | In gres fine porcellanato lucidato | m2 | 81.78 | 27.17
42.2.RG4.01.C | In gres fine porcellanato grezzo | m2 | 51.54 | 35.56
42.2.TN6 | POSA DI TELI FLESSIBILI NON IMPERMEABILI, TAPEZZERIE, MOQUETTE - MATERIE PLASTICHE E FIBRE SINTETICHE, RESINE TERMOPLASTICHE
42.2.TN6.01 | RIVESTIMENTO INTERNO DI PARETI CON TELI IN PVC
42.2.TN6.01.A | Rivestimento pareti con teli in PVC | m2 | 32.1 | 28.55
42.2.TN6.01.B | Esecuzione guscia e sagomatura dei teli; altezza guscia 10 cm | m | 25.96 | 37.44
42.2.TN6.01.C | Esecuzione guscia e sagomatura dei teli; altezza guscia 15 cm | m | 28.51 | 38.96
42.3 | TINTEGGIATURE
42.3.BV0 | DEMOLIZIONI, RIMOZIONI - VERNICI
42.3.BV0.01 | RASCHIATURA DI VECCHIE PITTURE SU PARETI INTERNE | m2 | 1.97 | 70.48
42.3.VU6 | APPLICAZIONE MATERIALI FLUIDI, VERNICIATURA, INTONACATURA A PENNELLO - IDROREPELLENTI |  | 0 | 0
42.3.VU6.01 | PITTURA IDROREPELLENTE SILOSSANICA CUN CELLULOSA DI CANAPA SU SUPERFICI INTERNE | m2 | 12.21 | 54.58
42.3.VV1 | APPLICAZIONE MATERIALI FLUIDI, VERNICIATURA, INTONACATURA A PENNELLO - PRODOTTI PER LA PREPARAZIONE DELLE SUPERFICI, MANI DI FONDO
42.3.VV1.01 | ISOLANTE MURALE PER INTERNI
42.3.VV1.01.A | A base solvente | m2 | 4.96 | 67.19
42.3.VV1.01.B | A base acrilica | m2 | 4.6 | 72.44
42.3.VV1.02 | DISINFESTAZIONE DI MUFFE SU SUPERFICI INTERNE | m2 | 6.43 | 64.78
42.3.VV1.03 | NEUTRALIZZANTE A BASE ACIDA | m2 | 15.4 | 39.67
42.3.VV1.04 | RASATURA DI PARETI INTERNE CON STUCCO SINTETICO | m2 | 11.77 | 35.39
42.3.VV1.05 | RASATURA DI PARETI INTERNE CON STUCCO NATURALE | m2 | 12.15 | 34.28
42.3.VV1.06 | RASATURA DI PARETI INTERNE CON STUCCO A BASE DI OLIO | m2 | 13.89 | 29.99
42.3.VV1.07 | RASATURA DI PARETI INTERNE CON STUCCO NATURALE A BASE DI CALCE IDRAULICA E CANAPA | m2 | 10.6 | 52.4
42.3.VV5 | APPLICAZIONE MATERIALI FLUIDI, VERNICIATURA, INTONACATURA A PENNELLO - VERNICI A OLIO, EPOSSIDICHE, POLIURETANICHE, ANTIRUGGINE
42.3.VV5.01 | IDROPITTURA TRASPIRANTE AD OLIO
42.3.VV5.01.A | A due strati | m2 | 5.97 | 41.86
42.3.VV5.01.B | Per uno strato in più | m2 | 2.8 | 39.67
42.3.VV6 | APPLICAZIONE MATERIALI FLUIDI, VERNICIATURA, INTONACATURA A PENNELLO - TINTE A BASE DI EMULSIONI SINTETICHE, VINILICHE, SILICONI
42.3.VV6.01 | IDROPITTURA LAVABILE ANTIMUFFA
42.3.VV6.01.A | A due strati | m2 | 7.81 | 32
42.3.VV6.01.B | Per uno strato in più | m2 | 3.73 | 29.78
42.3.VV6.02 | IDROPITTURA LAVABILE
42.3.VV6.02.A | A due strati | m2 | 6.52 | 38.33
42.3.VV6.02.B | Per uno strato in più | m2 | 3.07 | 36.18
42.3.VV6.03 | IDROPITTURA TRASPIRANTE A BASE DI RESINE ACRILICHE
42.3.VV6.03.A | A due strati | m2 | 4.09 | 61.11
42.3.VV6.03.B | Per uno strato in più | m2 | 1.89 | 58.77
42.3.VV6.04 | IDROPITTURA TRASPIRANTE ANTIMUFFA
42.3.VV6.04.A | A due strati | m2 | 5.49 | 45.52
42.3.VV6.04.B | Per uno strato in più | m2 | 2.8 | 39.67
42.3.VV6.05 | STUCCO DI FINITURA AD EFFETTO SPATOLATO
42.3.VV6.05.A | Finitura con spatola larghezza 4 cm | m2 | 80.78 | 51.57
42.3.VV6.05.B | Finitura con spatola larghezza 8 cm | m2 | 58.04 | 40.67
42.3.VV6.06 | RIVESTIMENTO DECORATIVO MULTICOLORE | m2 | 20.1 | 20.72
42.3.VV6.07 | PITTURA MINERALE A BASE DI SILICATO DI POTASSIO PER INTERNI | m2 | 5.95 | 42.01
42.3.VV6.08 | IDROPITTURA TRASPIRANTE CON PIGMENTI NATURALI
42.3.VV6.08.A | A due strati | m2 | 5.01 | 49.89
42.3.VV6.08.B | Per uno strato in più | m2 | 2.34 | 47.47
42.3.VV8 | APPLICAZIONE MATERIALI FLUIDI, VERNICIATURA, INTONACATURA A PENNELLO - TINTE A CALCE E COLLA, TEMPERE
42.3.VV8.01 | IDROPITTURA TRASPIRANTE A BASE DI CASEINA
42.3.VV8.01.A | A due strati | m2 | 5.76 | 43.39
42.3.VV8.01.B | Per uno strato in più | m2 | 2.71 | 40.99
42.3.VV8.02 | IDROPITTURA TRASPIRANTE CON TEMPERE
42.3.VV8.02.A | A due strati | m2 | 5.39 | 46.37
42.3.VV8.02.B | Per uno strato in più | m2 | 2.53 | 43.91
42.4 | TAPPEZZERIE
42.4.BJ2 | DEMOLIZIONI, RIMOZIONI - CARTE E CARTONI
42.4.BJ2.01 | RIMOZIONE DI TAPPEZZERIA | m2 | 5.87 | 75.69
42.4.TN6 | POSA DI TELI FLESSIBILI NON IMPERMEABILI, TAPEZZERIE, MOQUETTE - MATERIE PLASTICHE E FIBRE SINTETICHE, RESINE TERMOPLASTICHE
42.4.TN6.01 | TAPPEZZERIA DA RIVESTIMENTO CLASSE 1
42.4.TN6.01.A | Carta da parati vinilica | m2 | 30.24 | 27.55
42.4.TN6.01.B | Carta da parati carta-carta | m2 | 23.95 | 34.78
42.4.TN6.01.C | Carta da parati in tessuti, juta, paglie | m2 | 38.61 | 25.89
42.4.TN6.02 | TAPPEZZERIA ISOLANTE ACUSTICA CLASSE 1
42.4.TN6.02.A | Spessore 5 mm | m2 | 18.83 | 44.24
42.4.TN6.02.B | Spessore 8 mm | m2 | 19.95 | 36.19
42.4.TN6.02.C | Spessore 10 mm | m2 | 22.39 | 32.25
42.5 | SOGLIE E DAVANZALI
42.5.SE2 | POSA DI LASTRE O PANNELLI ORIZZONTALI - MARMI
42.5.SE2.01 | DAVANZALI INTERNI IN MARMO
42.5.SE2.01.A | In marmo Trani, Botticino, Giallo d'istria | m2 | 198.19 | 11.21
42.5.SE2.01.B | In pietra piasentina | m2 | 202.94 | 10.95
42.5.SE2.01.C | In granito nazionale | m2 | 245.48 | 9.05
42.5.SE2.02 | SOGLIE PER PORTE INTERNE IN PIETRA NATURALE O MARMO
42.5.SE2.02.A | In marmo di Trani, Botticino, Giallo d'istria | m2 | 173.39 | 16.02
42.5.SE2.02.B | In pietra piasentina | m2 | 176.08 | 15.77
42.5.SE2.02.C | In granito nazionale | m2 | 209.96 | 13.23
42.5.SI1 | POSA DI LASTRE O PANNELLI ORIZZONTALI - LEGNAME DA COSTRUZIONE
42.5.SI1.01 | DAVANZALI INTERNI IN LEGNO
42.5.SI1.01.A | In legno abete | m2 | 134.55 | 16.51
42.5.SI1.01.B | In legno rovere | m2 | 197.06 | 11.27
42.5.SI1.01.C | In legno faggio | m2 | 146.26 | 15.19
42.5.SI1.01.D | In legno castagno | m2 | 199.01 | 5.72
42.9 | OPERE COMPLEMENTARI
42.9.HH2 | MONTAGGIO E LAVORAZIONE DI CARPENTERIA - ACCIAIO
42.9.HH2.01 | PARASPIGOLI IN LAMIERA ZINCATA PER INTERNO | m | 2.63 | 63.35
43 | FINITURE SOLAI
43.1 | SOTTOFONDO PAVIMENTI
43.1.BQ4 | DEMOLIZIONI, RIMOZIONI - CALCESTRUZZI
43.1.BQ4.01 | DEMOLIZIONE DI SOTTOFONDI DI PAVIMENTO
43.1.BQ4.01.A | Per spessore fino a 10 cm | m2 | 12.27 | 45.26
43.1.BQ4.01.B | Per spessore fino a 15 cm | m2 | 15.78 | 52.79
43.1.EQ4 | GETTI CLS SEMPLICE O ARMATO - CALCESTRUZZI
43.1.EQ4.01 | SOTTOFONDI PER PAVIMENTAZIONI
43.1.EQ4.01.A | Fino a 4 cm | m2 | 10.12 | 21.95
43.1.EQ4.01.B | Fino a 6 cm | m2 | 13.93 | 19.94
43.1.EQ4.01.C | Fino a 8 cm | m2 | 17.73 | 18.8
43.1.EQ4.01.D | Fino a 10 cm | m2 | 20.79 | 18.7
43.1.EQ4.02 | RIFINITURA DI CALDANE, SOTTOFONDI, MASSETTI | m2 | 6.45 | 25.83
43.1.EQ6 | GETTI CLS SEMPLICE O ARMATO - CALCESTRUZZI CELLULARI LEGGERI
43.1.EQ6.01 | SOTTOFONDO IN CALCESTRUZZO ALLEGGERITO
43.1.EQ6.01.A | Fino a 4 cm | m2 | 11.26 | 19.73
43.1.EQ6.01.B | Fino a 6 cm | m2 | 15.58 | 17.82
43.1.EQ6.01.C | Fino a 8 cm | m2 | 19.91 | 16.74
43.1.EQ6.01.D | Fino a 10 cm | m2 | 23.49 | 16.55
43.1.EQ7 | GETTI CLS SEMPLICE O ARMATO - CALCESTRUZZI CON INERTI LEGGERI
43.1.EQ7.01 | CALDANA CON INERTI LEGGERI PER PAVIMENTI
43.1.EQ7.01.A | Per spessori fino a 4 cm | m2 | 14.73 | 15.08
43.1.EQ7.01.B | Per spessori fino a 6 cm | m2 | 19.05 | 14.58
43.1.EQ7.01.C | Per spessori fino a 8 cm | m2 | 23.38 | 14.25
43.1.EQ7.01.D | Per spessori fino a 10 cm | m2 | 26.96 | 14.42
43.1.EQ8 | MASSETTI NATURALI
43.1.EQ8.01 | MASSETTO NATURALE TERMICO INSONORIZZANTE E DEUMIDIFICANTE A BASE DI CALCE E CANAPA
43.1.EQ8.01.A | Densità 200 Kg/m3 - Spessore 10 cm | m2 | 57.23 | 11.65
43.1.EQ8.01.B | Densità 200 Kg/m3 - Per ogni cm in più | m2 | 5.49 | 10.12
43.1.EQ8.01.C | Densità 385 Kg/m3 - Spessore 10 cm | m2 | 78.14 | 8.53
43.1.EQ8.01.D | Densità 385 Kg/m3 - Per ogni cm in più | m2 | 7.58 | 7.33
43.2 | PAVIMENTI
43.2.BY0 | DEMOLIZIONI, RIMOZIONI - MATERIALI VARI
43.2.BY0.01 | DEMOLIZIONE DI PAVIMENTI E SOTTOFONDI
43.2.BY0.01.A | In ceramica, marmo, pietra | m2 | 13.67 | 46.72
43.2.BY0.01.B | Tessili e vinilici non contenenti amianto | m2 | 12.27 | 45.26
43.2.SE2 | POSA DI LASTRE O PANNELLI ORIZZONTALI - MARMI
43.2.SE2.01 | PAVIMENTI IN MARMO
43.2.SE2.01.A | In serizzo | m2 | 273.29 | 16.26
43.2.SE2.01.B | In botticino | m2 | 205.52 | 21.62
43.2.SE2.01.C | In granito nazionale | m2 | 244.93 | 18.14
43.2.SE2.01.D | In marmo bianco | m2 | 213.4 | 20.82
43.2.SE2.01.E | In perlato di Sicilia | m2 | 229.19 | 19.39
43.2.SE2.01.F | In marmo di Trani | m2 | 244.93 | 18.14
43.2.SG5 | POSA DI LASTRE O PANNELLI ORIZZONTALI - GRES
43.2.SG5.01 | PAVIMENTI IN PIASTRELLE DI GRES FINE PORCELLANATO
43.2.SG5.01.A | Finitura a vista grezza | m2 | 46.67 | 29.75
43.2.SG5.01.B | Finitura a vista levigata | m2 | 75.51 | 22.07
43.2.SG5.01.C | Finitura a vista antisdrucciolo | m2 | 48.5 | 28.63
43.2.SI1 | POSA DI LASTRE O PANNELLI ORIZZONTALI - LEGNAME DA COSTRUZIONE
43.2.SI1.01 | PAVIMENTO IN PARCHETTI DI LEGNO
43.2.SI1.01.A | In legno rovere | m2 | 142.29 | 13.66
43.2.SI1.01.B | In legno robinia | m2 | 134.25 | 14.48
43.2.SI1.01.C | In legno afrormosia | m2 | 180.87 | 10.75
43.2.SI1.01.D | In legno doussiè | m2 | 146.26 | 13.29
43.2.SI1.01.E | In legno iroko | m2 | 125.49 | 15.49
43.2.SI1.01.F | In legno faggio | m2 | 127.36 | 15.26
43.2.SI1.01.G | In legno acero | m2 | 139.85 | 13.9
43.2.SI1.02 | PAVIMENTO IN TAVOLE DI ABETE | m2 | 48.72 | 18.81
43.2.SI1.03 | PAVIMENTO LAMINATO AD ALTA PRESSIONE
43.2.SI1.03.A | Con superficie decorativa in carta kraft | m2 | 62.79 | 13.27
43.2.SI1.03.B | Con superficie decorativa in tranciato di legno rovere | m2 | 97.1 | 8.58
43.2.SI1.03.C | Con superficie decorativa in tranciato di legno noce nazionale | m2 | 104.2 | 8
43.2.SI1.03.D | Con superficie decorativa in tranciato di legno ciliegio | m2 | 95.26 | 8.75
43.2.TN4 | POSA DI TELI FLESSIBILI NON IMPERMEABILI, TAPEZZERIE, MOQUETTE - LINOLEUM
43.2.TN4.01 | PAVIMENTI IN LINOLEUM DI CLASSE 1
43.2.TN4.01.A | In piastrelle da 50x50 o 65x65 cm | m2 | 65.2 | 46.78
43.2.TN4.01.B | In rotoli | m2 | 56.68 | 41.99
43.2.TN4.02 | PAVIMENTI IN LINOLEUM E JUTA SINTETICA CLASSE 1
43.2.TN4.02.A | In piastrelle da 50x50 cm | m2 | 55.5 | 35.03
43.2.TN4.02.B | Termosaldatura dei giunti | m2 | 3.72 | 78.95
43.2.TN5 | POSA DI PAVIMENTI IN GOMME NATURALI E SINTETICHE
43.2.TN5.01 | PAVIMENTAZIONE IN GOMMA SINTETICA TINTA UNITA | m2 | 59.9 | 23.18
43.2.TN5.02 | PAVIMENTAZIONE IN GOMMA SINTETICA MULTICOLORE | m2 | 55.09 | 25.2
43.2.TN5.03 | PAVIMENTAZIONE IN FIBRA DI COCCO E GOMMA SINTETICA | m2 | 65.26 | 21.28
43.2.TN5.04 | RIVESTIMENTO DI GRADINI IN GOMMA SINTETICA
43.2.TN5.04.A | A spigolo vivo - spessore nominale mm 4 | m2 | 74.35 | 18.68
43.2.TN5.04.B | A spigolo arrotondato - spessore nominale mm 2,7 | m2 | 47.86 | 29.01
43.2.TN6 | POSA DI TELI FLESSIBILI NON IMPERMEABILI, TAPEZZERIE, MOQUETTE - MATERIE PLASTICHE E FIBRE SINTETICHE, RESINE TERMOPLASTICHE
43.2.TN6.01 | PAVIMENTI IN PVC OMOGENEO DI CLASSE 1
43.2.TN6.01.A | In piastrelle da 61x61 cm | m2 | 53.51 | 41.52
43.2.TN6.01.B | In teli | m2 | 49.77 | 39.06
43.2.TN6.02 | PAVIMENTI IN PVC OMOGENEO PRESSATO DI CLASSE 1
43.2.TN6.02.A | Spessore 2 mm | m2 | 59.07 | 37.61
43.2.TN6.02.B | Spessore 3 mm | m2 | 62.19 | 35.72
43.2.TN6.02.C | Antistatico spessore 2 mm | m2 | 68.3 | 32.53
43.2.TN6.02.D | Conduttivo spessore 2 mm | m2 | 100.67 | 22.07
43.2.TN6.02.E | Statico dissipativo spessore 2 mm | m2 | 84 | 26.45
43.3 | PAVIMENTI SOPRAELEVATI
43.3.BR4 | DEMOLIZIONI, RIMOZIONI - LEGANTI A BASE DI RESINE
43.3.BR4.01 | RIMOZIONE DI PAVIMENTO MODULARE SOPRAELEVATO
43.3.BR4.01.A | Rimozione dei soli pannelli | m2 | 4.4 | 63.11
43.3.BR4.01.B | Rimozione dei pannelli e della struttura | m2 | 16.69 | 74.87
43.3.SR4 | POSA DI LASTRE O PANNELLI ORIZZONTALI - LEGANTI A BASE DI RESINE
43.3.SR4.01 | PAVIMENTO MODULARE SOPRAELEVATO
43.3.SR4.01.A | Pannello da 60x60 cm, spessore 34 mm | m2 | 93.97 | 20.69
43.3.SR4.01.B | Con finitura superiore in PVC antistatico | m2 | 23.58 | 0
43.3.SR4.01.C | Con finitura superiore in linoleum antistatico | m2 | 25.83 | 0
43.3.SR4.01.D | Con finitura superiore in gomma | m2 | 40.25 | 0
43.3.SR4.01.E | Con finitura superiore in legno rovere, afromosia | m2 | 84.91 | 0
43.3.SR4.01.F | Con finitura superiore in marmo | m2 | 94.32 | 0
43.3.SR4.01.G | Con finitura superiore in granito | m2 | 73.76 | 0
43.3.SR4.01.H | Sovrapprezzo per altezza estradosso fino a 45 cm | m2 | 1.4 | 0
43.3.SR4.01.I | Sovrapprezzo per fissaggio piedini alla base | m2 | 1.43 | 79.02
43.3.SR4.01.J | Sovrapprezzo per pannelli con superficie inferiore rinforzata in lamina di acciaio | m2 | 10.52 | 0
43.3.SR4.01.K | Sovrapprezzo per pavimento conduttivo | m2 | 30.98 | 79.05
43.4 | LISCIATURA E LEVIGATURA
43.4.YE1 | IMPASTO E MISCELAZIONE, LISCIATURA, TRATTAMENTO SUPERFICI, SABBIATURA - PIETRE VULCANICHE
43.4.YE1.01 | LEVIGATURA DI PAVIMENTI IN PIETRA, MARMO, GRANIGLIA E CEMENTO
43.4.YE1.01.A | Di marmi e pietre tenere | m2 | 25.36 | 52.56
43.4.YE1.01.B | Di cemento e graniglia | m2 | 31.78 | 54.18
43.4.YE1.01.C | Di pietre dure | m2 | 31.24 | 62.22
43.4.YE1.02 | LUCIDATURA DI PAVIMENTI IN PIETRA, MARMO, GRANIGLIA E CEMENTO
43.4.YE1.02.A | Pavimenti in marmo | m2 | 22.62 | 51.56
43.4.YE1.02.B | Pavimenti in cemento, graniglia e pietre | m2 | 25.63 | 54.17
43.4.YE1.02.C | Pavimenti in granito | m2 | 32.58 | 57.96
43.4.YV5 | IMPASTO E MISCELAZIONE, LISCIATURA, TRATTAMENTO SUPERFICI, SABBIATURA - VERNICI A OLIO, EPOSSIDICHE, POLIURETANICHE, ANTIRUGGINE
43.4.YV5.01 | LEVIGATURA E VERNICIATURA CON VERNICE POLIURETANICA DI PAVIMENTI IN LEGNO | m2 | 21.3 | 58.67
43.5 | VERNICIATURA PAVIMENTI
43.5.VV4 | APPLICAZIONE MATERIALI FLUIDI, VERNICIATURA, INTONACATURA A PENNELLO - VERNICI, LACCHE, SMALTI
43.5.VV4.01 | VERNICIATURA PAVIMENTI IN LEGNO CON VERNICE A BASE DI RESINE NATURALI | m2 | 12.36 | 56.17
43.5.VV4.02 | VERNICIATURA PAVIMENTI IN LEGNO A BASE DI CERA D'API | m2 | 14.22 | 58.59
43.6 | GIUNTI DI DILATAZIONE
43.6.HH4 | MONTAGGIO E LAVORAZIONE DI CARPENTERIA - ALLUMINIO
43.6.HH4.01 | GIUNTI DI DILATAZIONE PER PAVIMENTI
43.6.HH4.01.A | Larghezza max giunto fino a 20 mm | m | 9.96 | 27.88
43.6.HH4.01.B | Larghezza max giunto 30 mm | m | 13.98 | 19.86
43.6.HH4.01.C | Larghezza max giunto 40 mm | m | 17.18 | 16.16
43.6.HH4.01.D | Larghezza max giunto 50 mm | m | 21.04 | 13.2
43.6.HH4.01.E | Larghezza max giunto 70 mm | m | 27.98 | 9.92
43.9 | OPERE COMPLEMENTARI
43.9.BY1 | DEMOLIZIONI, RIMOZIONI - MATERIA SECONDO STATO FISICO
43.9.BY1.01 | RIMOZIONE DI ZOCCOLINO BATTISCOPA
43.9.BY1.01.A | In marmo o pietra in genere | m | 2.62 | 74.19
43.9.BY1.01.B | In piastrelle o marmette in genere | m | 2.25 | 74.05
43.9.BY1.01.C | In legno, PVC duro, metallo | m | 1.49 | 74.55
43.9.HH3 | MONTAGGIO E LAVORAZIONE DI CARPENTERIA - ACCIAI SPECIALI
43.9.HH3.01 | BATTUTE PER PAVIMENTI
43.9.HH3.01.A | In ottone o alluminio larghezza 3 cm | m | 12.07 | 46.01
43.9.HH3.01.B | In acciaio inox larghezza 3 cm | m | 15.78 | 35.2
43.9.RE1 | POSA DI LASTRE O PANNELLI VERTICALI - PIETRE VULCANICHE
43.9.RE1.01 | ZOCCOLINO BATTISCOPA IN PIETRA NATURALE O MARMO
43.9.RE1.01.A | In serizzo | m | 27.49 | 12.12
43.9.RE1.01.B | In botticino | m | 22.07 | 15.1
43.9.RE1.01.C | In granito nazionale | m | 25.37 | 13.14
43.9.RE1.01.D | In marmo bianco di Carrara | m | 22.38 | 14.89
43.9.RE1.01.E | In marmo di Trani | m | 21.93 | 15.2
43.9.RE1.01.F | In pietra piasentina | m | 22.83 | 14.6
43.9.RE1.01.G | Sovrapprezzo per posa rampante su gradini | m | 8.7 | 76.61
43.9.RG5 | POSA DI LASTRE O PANNELLI VERTICALI - GRES
43.9.RG5.01 | ZOCCOLINO BATTISCOPA IN PIASTRELLE DI CERAMICA, GRES
43.9.RG5.01.A | In piastrelle di gres lisce altezza 8-10 cm | m | 9.42 | 35.38
43.9.RG5.01.B | Sovrapprezzo per posa rampante su vani scale | m | 6.6 | 75.74
43.9.RI1 | POSA DI LASTRE O PANNELLI VERTICALI - LEGNAME DA COSTRUZIONE
43.9.RI1.01 | ZOCCOLINO BATTISCOPA IN LEGNO MASSICCIO
43.9.RI1.01.A | In legno rovere | m | 11.99 | 18.53
43.9.RI1.01.B | In legno afrormosia | m | 11.64 | 19.09
43.9.RI1.01.C | In legno doussiè | m | 11.53 | 19.27
43.9.RI1.01.D | In legno iroko | m | 10.56 | 21.04
44 | FINITURE SCALE
44.1 | RIVESTIMENTO SCALE
44.1.RE1 | POSA DI LASTRE O PANNELLI VERTICALI - PIETRE VULCANICHE
44.1.RE1.01 | ALZATE DI GRADINI IN PIETRA
44.1.RE1.01.A | In botticino classico | m2 | 159.65 | 17.39
44.1.RE1.01.B | In serizzo | m2 | 223.31 | 12.44
44.1.RE1.01.C | In granito nazionale | m2 | 199.07 | 13.95
44.1.RE1.01.D | In marmo Trani lucidato | m2 | 196.01 | 14.17
44.1.RE1.01.E | In marmo Aurisina | m2 | 211.18 | 13.15
44.1.RE1.01.F | In pietra piasentina | m2 | 220.29 | 12.61
44.1.RE1.01.G | In marmo Repen | m2 | 268.78 | 10.33
44.1.RE1.01.H | Sovrapprezzo per lucidatura delle parti viste | m2 | 22.54 | 51.75
44.1.RE1.02 | PEDATE DI GRADINO IN PIETRA
44.1.RE1.02.A | In botticino classico | m2 | 196.94 | 14.1
44.1.RE1.02.B | In serizzo | m2 | 274.85 | 10.1
44.1.RE1.02.C | In granito nazionale | m2 | 248.18 | 11.19
44.1.RE1.02.D | In marmo Trani lucidato | m2 | 196.01 | 14.17
44.1.RE1.02.E | In marmo Aurisina | m2 | 263.93 | 10.52
44.1.RE1.02.F | In pietra piasentina | m2 | 275.74 | 10.07
44.1.RE1.02.G | In marmo repen | m2 | 268.78 | 10.33
44.1.RE1.02.H | Sovrapprezzo per lucidatura delle parti viste | m2 | 22.54 | 51.75
44.1.RE1.02.I | Sovrapprezzo per formazione di fascia antisdrucciolo della larghezza non inferiore a 3 cm | m | 1.86 | 74.65
44.1.SN4 | POSA DI LASTRE O PANNELLI ORIZZONTALI - LINOLEUM
44.1.SN4.01 | RIVESTIMENTI DI PEDATE IN P.V.C. ETEROGENEO | m2 | 99.49 | 50.24
44.1.SN4.02 | RIVESTIMENTI DI PEDATE E ALZATE IN LINOLEUM | m2 | 121.57 | 41.12
44.1.SN4.03 | RIVESTIMENTI DI PEDATE E ALZATE IN P.V.C. ETEROGENEO | m2 | 106.23 | 47.05
44.1.SN4.04 | RIVESTIMENTI DI PEDATE E ALZATE IN PVC ANTISCIVOLO | m2 | 109.44 | 45.67
44.9 | OPERE COMPLEMENTARI
44.9.AE2 | LAVORI EDILIZI IN GENERALE - MARMI
44.9.AE2.01 | MARTELLINATURA ANTISDRUCCIOLO GRADINI | m | 1.86 | 74.65
46 | ISOLAMENTI E PROTEZIONI
46.1 | ISOLAMENTO TERMICO PAVIMENTI
46.1.KM1 | POSA DI ISOLAMENTI TERMICI E/O ACUSTICI - LANE DI ROCCIA, VERMICULITE, FIBRE DI VETRO
46.1.KM1.01 | ISOLAMENTO TERMICO PER PAVIMENTI A SOVRACCARICO LEGGERO IN LANA DI VETRO, CLASSE 1
46.1.KM1.01.A | Spessore 1,5 cm | m2 | 8.06 | 6.89
46.1.KM1.01.B | Spessore 2 cm | m2 | 9.59 | 5.79
46.1.KN6 | POSA DI ISOLAMENTI TERMICI E/O ACUSTICI - MATERIE PLASTICHE E FIBRE SINTETICHE, RESINE TERMOPLASTICHE
46.1.KN6.01 | ISOLAMENTO TERMICO PER PAVIMENTI A SOVRACCARICO LEGGERO IN POLISTIRENE, CLASSE 1
46.1.KN6.01.A | Spessore 2 cm | m2 | 10.02 | 11.09
46.1.KN6.01.B | Spessore 3 cm | m2 | 11.68 | 9.51
46.1.KN6.01.C | Spessore 4 cm | m2 | 14.75 | 7.53
46.1.KN6.01.D | Spessore 5 cm | m2 | 17.42 | 6.38
46.1.KN6.02 | ISOLAMENTO TERMICO PER PAVIMENTI A SOVRACCARICO PESANTE IN POLISTIRENE, CLASSE 1
46.1.KN6.02.A | Spessore 3 cm | m2 | 14.75 | 3.77
46.1.KN6.02.B | Spessore 4 cm | m2 | 18.3 | 3.03
46.1.KN6.02.C | Spessore 5 cm | m2 | 21.95 | 2.53
46.2 | ISOLAMENTO TERMICO PARETI
46.2.KJ1 | POSA DI ISOLAMENTI TERMICI E/O ACUSTICI - FIBRE DI LEGNO, ERACLIT, POPULIT
46.2.KJ1.01 | ISOLAMENTO TERMOACUSTICO SU INTERCAPEDINI CON PANNELLI IN LANA DI LEGNO, CLASSE 1
46.2.KJ1.01.A | Spessore 20 mm | m2 | 19.42 | 11.44
46.2.KJ1.01.B | Spessore 25 mm | m2 | 22.25 | 9.98
46.2.KJ1.01.C | Spessore 35 mm | m2 | 26.88 | 10.33
46.2.KJ1.01.D | Spessore 50 mm | m2 | 36.88 | 8.28
46.2.KJ1.01.E | Spessore 75 mm | m2 | 48.02 | 7.52
46.2.KJ1.02 | ISOLAMENTO TERMOACUSTICO A PARETE CON PANNELLI IN LANA DI LEGNO E CARTONGESSO - CLASSE 1 | m2 | 74.73 | 37.16
46.2.KJ3 | POSA DI ISOLAMENTI TERMICI E/O ACUSTICI - FIBRE DI LINO, COTONE JUTA
46.2.KJ3.01 | ISOLAMENTO TERMICO A PARETE IN LANA DI CANAPA
46.2.KJ3.01.A | Spessore 6 cm | m2 | 32.62 | 2.55
46.2.KJ3.01.B | Spessore 8 cm | m2 | 43.35 | 1.92
46.2.KJ3.01.C | Spessore 10 cm | m2 | 53.4 | 1.56
46.2.KJ3.02 | ISOLAMENTO TERMICO E FONOASSORBENTE CON PANNELLI IN FIBRA DI CANAPA
46.2.KJ3.02.A | Densità 70/90 kg/m3 - Spessore 4 cm - per pareti o intercapedini | m2 | 117.5 | 35.45
46.2.KJ3.02.B | Densità 70/90 kg/m3 - Per ogni cm in più | m2 | 9.07 | 15.31
46.2.KJ3.02.C | Densità 35/40 kg/m3 - Spessore 12 cm - per sottotetti | m2 | 42.55 | 9.79
46.2.KJ5 | POSA DI ISOLAMENTI TERMICI E/O ACUSTICI - SUGHERI
46.2.KJ5.01 | ISOLAMENTO TERMICO A PARETE IN SUGHERO
46.2.KJ5.01.A | Spessore 2 cm | m2 | 10.95 | 7.61
46.2.KJ5.01.B | Spessore 3 cm | m2 | 16.6 | 5.02
46.2.KJ5.01.C | Spessore 4 cm | m2 | 22.95 | 3.63
46.2.KJ5.01.D | Spessore 5 cm | m2 | 28.06 | 2.97
46.2.KM1 | POSA DI ISOLAMENTI TERMICI E/O ACUSTICI - LANE DI ROCCIA, VERMICULITE, FIBRE DI VETRO
46.2.KM1.01 | ISOLAMENTO TERMICO A PARETE IN LANA DI VETRO CLASSE 1
46.2.KM1.01.A | Densità 20 kg/m³ spessore 4 cm | m2 | 6.34 | 17.52
46.2.KM1.01.B | Densità 20 kg/m³ spessore 5 cm | m2 | 8.03 | 13.83
46.2.KM1.01.C | Densità 20 kg/m³ spessore 6 cm | m2 | 9.74 | 11.4
46.2.KM1.01.D | Densità 40 kg/m³ spessore 4 cm | m2 | 12.04 | 9.23
46.2.KM1.01.E | Densità 40 kg/m³ spessore 5 cm | m2 | 15.36 | 7.23
46.2.KM1.01.F | Densità 40 kg/m³ spessore 6 cm | m2 | 17.06 | 6.51
46.2.KM1.02 | ISOLAMENTO TERMICO IN LANA DI VETRO IN ROTOLI, CLASSE 1
46.2.KM1.02.A | Spessore 5 cm | m2 | 4.14 | 13.42
46.2.KM1.02.B | Spessore 8 cm | m2 | 5.57 | 9.97
46.2.KM1.02.C | Spessore 10 cm | m2 | 7.61 | 7.3
46.2.KM1.02.D | Spessore 12 cm | m2 | 9.16 | 6.06
46.2.KM1.03 | ISOLAMENTO TERMICO A PAVIMENTO IN LANA DI ROCCIA, CLASSE 0
46.2.KM1.03.A | Densità 75 kg/m³ spessore 4 cm | m2 | 6.61 | 8.4
46.2.KM1.03.B | Densità 75 kg/m³ spessore 5 cm | m2 | 8.11 | 6.85
46.2.KM1.03.C | Densità 75 kg/m³ spessore 6 cm | m2 | 9.01 | 6.16
46.2.KM1.03.D | Densità 75 kg/m³ spessore 8 cm | m2 | 11.57 | 4.8
46.2.KM1.03.E | Densità 100 kg/m³ spessore 4 cm | m2 | 7.79 | 7.13
46.2.KM1.03.F | Densità 100 kg/m³ spessore 5 cm | m2 | 9.62 | 5.77
46.2.KM1.03.G | Densità 100 kg/m³ spessore 6 cm | m2 | 12.23 | 4.54
46.2.KM1.03.H | Densità 100 kg/m³ spessore 8 cm | m2 | 13.96 | 3.98
46.2.KN6 | POSA DI ISOLAMENTI TERMICI E/O ACUSTICI - MATERIE PLASTICHE E FIBRE SINTETICHE, RESINE TERMOPLASTICHE
46.2.KN6.01 | ISOLAMENTO TERMICO A PARETE IN POLISTIRENE CLASSE 1
46.2.KN6.01.A | Spessore 3 cm | m2 | 12.03 | 6.93
46.2.KN6.01.B | Spessore 4 cm | m2 | 15.05 | 5.54
46.2.KN6.01.C | Spessore 5 cm | m2 | 17.69 | 4.71
46.2.KN6.01.D | Spessore 6 cm | m2 | 20.13 | 4.14
46.2.KN6.02 | ISOLAMENTO TERMICO A CAPPOTTO SU SUPERFICI ESTERNE
46.2.KN6.02.A | Spessore isolante 3 cm | m2 | 88.64 | 62.66
46.2.KN6.02.B | Spessore isolante 4 cm | m2 | 91.66 | 60.59
46.2.KN6.02.C | Spessore isolante 5 cm | m2 | 96.24 | 59.15
46.2.KN6.02.D | Spessore isolante 6 cm | m2 | 98.84 | 57.6
46.3 | ISOLAMENTO TERMICO SOFFITTI, COPERTURE
46.3.KJ6 | POSA DI ISOLAMENTI TERMICI E/O ACUSTICI - LANA, CUOIO
46.3.KJ6.01 | ISOLAMENTO TERMICO A PAVIMENTO IN LANA DI PECORA
46.3.KJ6.01.A | Spessore 4 cm | m2 | 12.76 | 4.35
46.3.KJ6.01.B | Spessore 6 cm | m2 | 18.83 | 2.95
46.3.KJ6.01.C | Spessore 8 cm | m2 | 24.87 | 2.23
46.3.KN6 | POSA DI ISOLAMENTI TERMICI E/O ACUSTICI - MATERIE PLASTICHE E FIBRE SINTETICHE, RESINE TERMOPLASTICHE
46.3.KN6.01 | ISOLAMENTO TERMICO IN POLISTIRENE PER COPERTURE VENTILATE, CLASSE 1
46.3.KN6.01.A | Spessore 3 cm | m2 | 15.6 | 17.8
46.3.KN6.01.B | Spessore 4 cm | m2 | 19.76 | 14.05
46.3.KN6.01.C | Spessore 5 cm | m2 | 22.97 | 12.09
46.3.KN6.01.D | Spessore 6 cm | m2 | 26.55 | 10.46
46.3.KN6.01.E | Spessore 8 cm | m2 | 32.55 | 10.24
46.3.KN6.01.F | Spessore 10 cm | m2 | 36.9 | 9.03
46.3.KN6.02 | ISOLAMENTO TERMICO IN POLISTIRENE SOTTOCOPPO, CLASSE 1
46.3.KN6.02.A | Spessore 3 cm | m2 | 15.98 | 17.38
46.3.KN6.02.B | Spessore 4 cm | m2 | 20.9 | 13.29
46.3.KN6.02.C | Spessore 5 cm | m2 | 23.35 | 11.89
46.3.KN6.02.D | Spessore 6 cm | m2 | 26.94 | 10.31
46.3.KN6.02.E | Spessore 8 cm | m2 | 32.55 | 10.24
46.3.KN6.02.F | Spessore 10 cm | m2 | 40.26 | 8.28
46.3.KN6.03 | ISOLAMENTO TERMICO IN POLISTIRENE - TETTO ALLA ROVESCIA, CLASSE 1
46.3.KN6.03.A | Spessore 3 cm | m2 | 15.6 | 17.8
46.3.KN6.03.B | Spessore 4 cm | m2 | 19.76 | 14.05
46.3.KN6.03.C | Spessore 5 cm | m2 | 22.97 | 12.09
46.3.KN6.03.D | Spessore 6 cm | m2 | 26.55 | 10.46
46.3.KN6.03.E | Spessore 8 cm | m2 | 32.55 | 10.24
46.3.KN6.03.F | Spessore 10 cm | m2 | 40.26 | 8.28
46.4 | ISOLAMENTO ACUSTICO
46.4.KM1 | POSA DI ISOLAMENTI TERMICI E/O ACUSTICI - LANE DI ROCCIA, VERMICULITE, FIBRE DI VETRO
46.4.KM1.01 | ISOLAMENTO ACUSTICO A PAVIMENTO IN LANA DI VETRO, CLASSE 1 | m2 | 5.83 | 9.53
46.4.KN5 | POSA DI ISOLAMENTI TERMICI E/O ACUSTICI - GOMME NATURALI E SINTETICHE
46.4.KN5.01 | ISOLAMENTO ACUSTICO A PAVIMENTO IN MATERIALE ELASTICO RESILIENTE
46.4.KN5.01.A | Due guaine sovrapposte da 5 e 6 mm (11 mm) | m2 | 27.83 | 11.97
46.4.KN5.01.B | Due guaine sovrapposte da 5 e 3 mm (8 mm) | m2 | 21.29 | 15.65
46.4.KN5.01.C | Guaina da 6 mm, densità 600 kg/m³ | m2 | 16.47 | 10.12
46.4.KN5.01.D | Guaina da 5 mm, densità 400 kg/m³ | m2 | 14.21 | 11.73
46.4.KN5.01.E | Materassino da 5 mm in poliuretano espanso rivestito da lamina in alluminio | m2 | 12.55 | 13.28
46.4.KN6 | POSA DI ISOLAMENTI TERMICI E/O ACUSTICI - MATERIE PLASTICHE E FIBRE SINTETICHE, RESINE TERMOPLASTICHE
46.4.KN6.01 | ISOLAMENTO ACUSTICO IN POLIURETANO PIRAMIDALE, CLASSE 1
46.4.KN6.01.A | Spessore totale 50 mm | m2 | 43.85 | 10.13
46.4.KN6.01.B | Spessore totale 70 mm | m2 | 57.08 | 7.78
46.4.KN6.02 | ISOLAMENTO ACUSTICO IN POLIURETANO PIANO, CLASSE 1
46.4.KN6.02.A | Spessore 10 mm | m2 | 15.08 | 3.68
46.4.KN6.02.B | Spessore 20 mm | m2 | 22.71 | 2.45
46.4.KN6.02.C | Spessore 30 mm | m2 | 30.54 | 1.82
46.4.KN6.03 | ISOLAMENTO ACUSTICO IN MELAMMINA, CLASSE 1
46.4.KN6.03.A | Spessore 10 mm | m2 | 15.49 | 3.59
46.4.KN6.03.B | Spessore 20 mm | m2 | 29.75 | 1.87
46.4.KN6.03.C | Spessore 30 mm | m2 | 47.79 | 15.11
46.5 | PROTEZIONI ANTINCENDIO
46.5.RM1 | POSA DI LASTRE O PANNELLI VERTICALI - LANE DI ROCCIA, VERMICULITE, FIBRE DI VETRO
46.5.RM1.01 | PROTEZIONE ANTINCENDIO SU UN LATO DI PARETE DIVISORIA IN LATERIZIO | m2 | 32.98 | 21.05
46.5.SM1 | POSA DI LASTRE O PANNELLI ORIZZONTALI - LANE DI ROCCIA, VERMICULITE, FIBRE DI VETRO
46.5.SM1.01 | PROTEZIONE ANTINCENDIO DI SOLAIO | m2 | 38.34 | 28.97
47 | FINITURE COPERTURE
47.1 | SOTTOFONDI
47.1.EQ4 | GETTI CLS SEMPLICE O ARMATO - CALCESTRUZZI
47.1.EQ4.01 | CALDANA IN C.A. SU COPERTURE INCLINATE O CURVE
47.1.EQ4.01.A | Spessori fino a 4 cm | m2 | 14.49 | 19.16
47.1.EQ4.01.B | Spessori fino a 6 cm | m2 | 18.85 | 16.21
47.1.EQ4.01.C | Spessori fino a 8 cm | m2 | 23.2 | 14.36
47.1.EQ7 | GETTI CLS SEMPLICE O ARMATO - CALCESTRUZZI CON INERTI LEGGERI
47.1.EQ7.01 | CALDANA PER FORMAZIONE DI PENDENZE IN GRANULATO DI POMICE O ARGILLA ESPANSA
47.1.EQ7.01.A | Spessore medio 4 cm | m2 | 11.26 | 19.73
47.1.EQ7.01.B | Per ogni cm in più | m2 | 2.3 | 12.07
47.2 | IMPERMEABILIZZAZIONI
47.2.LN2 | POSA DI TELI FLESSIBILI, GUAINE IMPERMEABILIZZANTI - FIBRE E FELTRI IMPREGNATI
47.2.LN2.01 | IMPERMEABILIZZAZIONE DI COPERTURE CON MEMBRANA BITUMINOSA | m2 | 24.08 | 34.6
47.2.LN2.02 | IMPERMEABILIZZAZIONE DI COPERTURE CON MEMBRANE AUTOPROTETTE IN LAMINE DI ALLUMINIO O RAME
47.2.LN2.02.A | Con protezione superiore in alluminio naturale | m2 | 30.53 | 36.38
47.2.LN2.02.B | Con protezione superiore in rame da 4 kg/m² | m2 | 50.22 | 22.12
47.2.LN2.02.C | Con protezione superiore in rame da 4,5 kg/m² | m2 | 51.42 | 21.6
47.2.LN2.03 | IMPERMEABILIZZAZIONE DI COPERTURE CON MEMBRANA AUTOPROTETTA DA SCAGLIE DI ARDESIA
47.2.LN2.03.A | Con protezione superiore in ardesia da 4,5 kg/m² | m2 | 23.77 | 35.05
47.2.LN2.03.B | Con protezione superiore in ardesia da 5,0 kg/m² | m2 | 24.25 | 34.35
47.2.LN2.04 | IMPERMEABILIZZAZIONE DI COPERTURE CON MEMBRANA BITUMINOSA ANTIRADICE
47.2.LN2.04.A | Membrana antiradice dello spessore di 4 mm | m2 | 23.77 | 35.05
47.2.LN2.04.B | Membrana antiradice dello spessore di 5 mm | m2 | 24.92 | 33.43
47.2.LN5 | POSA DI TELI FLESSIBILI, GUAINE IMPERMEABILIZZANTI - GOMME NATURALI E SINTETICHE
47.2.LN5.01 | MANTI IN GOMMA E.P.D.M. PER COPERTURE A VISTA
47.2.LN5.01.A | Gomma di colore nero | m2 | 34.22 | 20.29
47.2.LN5.01.B | Gomma di colore bianco ecru | m2 | 42.77 | 16.23
47.2.LN5.02 | MANTI IN GOMMA E.P.D.M. PER COPERTURE ZAVORRATE, OPERE IDRAULICHE, GIARDINI PENSILI, SOLETTONI CARRABILI
47.2.LN5.02.A | Coperture zavorrate - Opere idrauliche: spessore 1,14 mm | m2 | 34.72 | 20
47.2.LN5.02.B | Giardini pensili - Solettoni carrabili: spessore 1,50 mm | m2 | 15.68 | 70.84
47.3 | MANTO DI COPERTURA IN TEGOLE, LASTRE E TELI
47.3.BG2 | DEMOLIZIONI, RIMOZIONI - LATERIZI, TERRECOTTE, REFRATTARI
47.3.BG2.01 | DEMOLIZIONE DI MANTO DI COPERTURA AD ELEMENTI SOVRAPPOSTI
47.3.BG2.01.A | Escluso il recupero del manto di copertura | m2 | 11 | 63.11
47.3.BG2.01.B | Compreso il recupero del manto di copertura | m2 | 15.68 | 70.84
47.3.BN2 | DEMOLIZIONI, RIMOZIONI - FIBRE E FELTRI IMPREGNATI
47.3.BN2.01 | DEMOLIZIONE DI MANTO DI COPERTURA IN MEMBRANA BITUMINOSA, PVC OD EQUIVALENTE | m2 | 10.8 | 38.57
47.3.LH2 | POSA DI TELI FLESSIBILI, GUAINE IMPERMEABILIZZANTI - ACCIAIO
47.3.LH2.01 | MANTO DI COPERTURA IN NASTRI DI LAMIERA
47.3.LH2.01.A | Lamiera in rame s = 0,6 mm altezza nastro 50 cm | m2 | 73 | 7.61
47.3.LH2.01.B | Lamiera in rame s = 0,6 mm altezza nastro 60 cm | m2 | 71.03 | 5.86
47.3.LH2.01.C | Lamiera in acciaio preverniciata s = 0,6 mm | m2 | 26.14 | 21.25
47.3.NG2 | POSA DI ELEMENTI A SOVRAPPOSIZIONE, TEGOLE, COPPI - LATERIZI, TERRECOTTE, REFRATTARI
47.3.NG2.01 | MANTO DI COPERTURA IN COPPI
47.3.NG2.01.A | Sigillatura della 1° fila, del colmo e di una fila ogni 3 | m2 | 44.48 | 37.46
47.3.NG2.01.B | Sigillatura di tutte le file | m2 | 58.53 | 47.45
47.3.NG2.02 | MANTO DI COPERTURA IN COPPI POSTI IN OPERA SU LISTELLI IN LEGNO (ANTISCIVOLO)
47.3.NG2.02.A | Con listelli in legno sezione 5x3 cm | m2 | 52.52 | 34.9
47.3.NG2.02.B | Con listelli in legno sezione 6x4 cm | m2 | 52.99 | 34.59
47.3.NG2.03 | RICOLLOCAMENTO IN OPERA COPPI | m2 | 31.36 | 61.99
47.3.NG2.04 | MANTO DI COPERTURA IN TEGOLE MARSIGLIESI | m2 | 33.86 | 49.21
47.3.NQ4 | POSA DI ELEMENTI A SOVRAPPOSIZIONE, TEGOLE, COPPI - CALCESTRUZZI
47.3.NQ4.01 | MANTO DI COPERTURA IN TEGOLE DI CEMENTO COLORATE NELL'IMPASTO
47.3.NQ4.01.A | Tegola "doppia S" (asimmetrica) | m2 | 35.12 | 52.19
47.3.NQ4.01.B | Tegola tipo "simmetrica" | m2 | 35.12 | 52.19
47.3.NQ4.01.C | Coppo di Francia | m2 | 34.42 | 51.64
47.3.NQ4.01.D | Coppo toscano | m2 | 34.42 | 51.64
47.3.NQ4.01.E | Sovrapprezzo per sigillatura di tutte le file | m2 | 11.18 | 49.68
47.4 | COPERTURA COIBENTATA NON PEDONABILE
47.4.LN5 | POSA DI TELI FLESSIBILI, GUAINE IMPERMEABILIZZANTI - GOMME NATURALI E SINTETICHE
47.4.LN5.01 | COPERTURA PIANA NON PEDONABILE CON ISOLANTE TERMICO E MEMBRANA ELASTOMERICA AUTOPROTETTA
47.4.LN5.01.A | Isolante termico spessore 4 cm | m2 | 42.78 | 17.26
47.4.LN5.01.B | Isolante termico spessore 5 cm | m2 | 45.87 | 16.09
47.4.LN5.01.C | Isolante termico spessore 6 cm | m2 | 49.14 | 15.02
47.4.LN6 | POSA DI TELI FLESSIBILI, GUAINE IMPERMEABILIZZANTI - MATERIE PLASTICHE E FIBRE SINTETICHE, RESINE TERMOPLASTICHE
47.4.LN6.01 | COPERTURA PIANA NON PEDONABILE CON MEMBRANA BITUMINOSA, ISOLAMENTO TERMICO, GHIAIA (TETTO ROVESCIO)
47.4.LN6.01.A | Strato isolante s = 4 cm | m2 | 51.85 | 17.45
47.4.LN6.01.B | Strato isolante s = 6 cm | m2 | 58.21 | 15.54
47.4.LN6.01.C | Strato isolante s = 8 cm | m2 | 63.47 | 14.26
47.5 | COPERTURA COIBENTATA PEDONABILE
47.5.XQ4 | MONTAGGIO E ASSEMBLAGGIO DI COMPONENTI PREFABBRICATI COMPLESSI - CALCESTRUZZI
47.5.XQ4.01 | COPERTURA PIANA PEDONABILE CON MEMBRANA BITUMINOSA, ISOLAMENTO TERMICO, QUADROTTI PREFABBRICATI (TETTO ROVESCIO)
47.5.XQ4.01.A | Isolante termico spessore 4 cm | m2 | 53.61 | 14.29
47.5.XQ4.01.B | Isolante termico spessore 6 cm | m2 | 59.97 | 12.77
47.5.XQ4.01.C | Isolante termico spessore 8 cm | m2 | 65.23 | 11.74
47.5.XQ4.02 | COPERTURA PIANA PEDONABILE CON MEMBRANA BITUMINOSA, ISOLAMENTO TERMICO, MASSETTO IN CALCESTRUZZO
47.5.XQ4.02.A | Strato isolante s = 4 cm | m2 | 61.29 | 16.12
47.5.XQ4.02.B | Strato isolante s = 6 cm | m2 | 67.65 | 14.61
47.5.XQ4.02.C | Strato isolante s = 8 cm | m2 | 72.91 | 13.55
47.6 | PAVIMENTAZIONI SU COPERTURE
47.6.EQ4 | GETTI CLS SEMPLICE O ARMATO - CALCESTRUZZI
47.6.EQ4.01 | PAVIMENTAZIONI IN CALCESTRUZZO SU COPERTURE PIANE
47.6.EQ4.01.A | Per spessore fino a 6 cm, con indurente quarzifero | m2 | 21.67 | 10.56
47.6.EQ4.01.B | Per spessore fino a 8 cm, con indurente quarzifero | m2 | 26.03 | 10.99
47.6.EQ4.01.C | Per spessore fino a 10 cm, con indurente quarzifero | m2 | 30.39 | 11.3
47.6.SQ4 | POSA DI LASTRE O PANNELLI ORIZZONTALI - CALCESTRUZZI
47.6.SQ4.01 | PAVIMENTAZIONE IN QUADROTTI DI CEMENTO SU COPERTURE PIANE E TERRAZZE | m2 | 25.74 | 12.95
47.9 | OPERE COMPLEMENTARI
47.9.VV9 | APPLICAZIONE MATERIALI FLUIDI, VERNICIATURA, INTONACATURA A PENNELLO - PITTURE METALLICHE
47.9.VV9.01 | VERNICIATURA PROTETTIVA MANTO DI COPERTURA
47.9.VV9.01.A | Vernice all'alluminio in veicolo bituminoso | m2 | 5.86 | 56.87
47.9.VV9.01.B | Vernice acrilica in emulsione acquosa colore bianco, grigio e rosso | m2 | 6.18 | 58.42
47.9.VV9.01.C | Vernice acrilica in emulsione acquosa colore verde | m2 | 6.46 | 51.59
47.9.XN6 | MONTAGGIO E ASSEMBLAGGIO DI COMPONENTI PREFABBRICATI COMPLESSI - MATERIE PLASTICHE E FIBRE SINTETICHE, RESINE TERMOPLASTICHE
47.9.XN6.01 | EVAPORATORI - AERATORI - BOCCHETTE
47.9.XN6.01.A | Aeratore in Dutral | cad | 23.4 | 18.99
47.9.XN6.01.B | Bocchetta in Dutral diametro 100 mm | cad | 21.26 | 20.9
47.9.XN6.01.C | Bocchetta in Dutral diametro 125 mm | cad | 22.5 | 19.75
48 | LATTONERIE
48.1 | GRONDE, CANALI, CONVERSE, SCOSSALINE
48.1.BH2 | DEMOLIZIONI, RIMOZIONI - ACCIAIO
48.1.BH2.01 | RIMOZIONE DI TUBI PLUVIALI, GRONDE E SIMILI
48.1.BH2.01.A | Sviluppo 50 cm | m | 8.19 | 67.81
48.1.BH2.01.B | Sviluppo 100 cm | m | 8.89 | 68.72
48.1.MH2 | POSA E LAVORAZIONE DI MATERIALI MALLEABILI, LATTONERIA - ACCIAIO
48.1.MH2.01 | CONVERSE, GREMBIULI IN LAMIERA SPESS. 6/10 MM
48.1.MH2.01.A | In lamiera zincata | m2 | 56.05 | 54.5
48.1.MH2.01.B | In lamiera zincata preverniciata | m2 | 57.52 | 53.11
48.1.MH2.01.C | In lamiera di acciaio inox | m2 | 98.36 | 31.06
48.1.MH2.01.D | In lamiera di rame | m2 | 107.43 | 28.43
48.1.MH2.01.E | In lamiera di alluminio | m2 | 61.12 | 49.98
48.1.MH2.02 | CONVERSE, GREMBIULI IN LAMIERA SPESS. 8/10 MM
48.1.MH2.02.A | In lamiera zincata | m2 | 63.04 | 52.86
48.1.MH2.02.B | In lamiera zincata preverniciata | m2 | 64.52 | 51.65
48.1.MH2.02.C | In lamiera di acciaio inox | m2 | 119.52 | 27.88
48.1.MH2.02.D | In lamiera di rame | m2 | 131.62 | 25.32
48.1.MH2.02.E | In lamiera di alluminio | m2 | 70.53 | 47.25
48.1.MH2.03 | CANALI DI GRONDA IN LAMIERA ZINCATA
48.1.MH2.03.A | Canali di gronda sviluppo fino a 33 cm | m | 31.73 | 26.26
48.1.MH2.03.B | Canali di gronda sviluppo fino a 50 cm | m | 35.7 | 23.34
48.1.MH2.03.C | Canali di gronda sviluppo fino a 70 cm | m | 39.51 | 21.09
48.1.MH2.04 | CANALI DI GRONDA IN LAMIERA ZINCATA PREVERNICIATA
48.1.MH2.04.A | Canali di gronda sviluppo fino a 33 cm | m | 34.74 | 23.98
48.1.MH2.04.B | Canali di gronda sviluppo fino a 50 cm | m | 35.74 | 23.31
48.1.MH2.04.C | Canali di gronda sviluppo fino a 70 cm | m | 43.95 | 18.96
48.1.MH3 | POSA E LAVORAZIONE DI MATERIALI MALLEABILI, LATTONERIA - ACCIAI SPECIALI
48.1.MH3.01 | CANALI DI GRONDA IN ACCIAIO INOX SPESS. 6/10 MM
48.1.MH3.01.A | Canali di gronda sviluppo fino a 33 cm | m | 39.59 | 21.04
48.1.MH3.01.B | Canali di gronda sviluppo fino a 50 cm | m | 55.1 | 15.12
48.1.MH3.01.C | Canali di gronda sviluppo fino a 70 cm | m | 72.1 | 11.55
48.1.MH3.02 | CANALI DI GRONDA IN ACCIAIO INOX SPESS. 8/10 MM
48.1.MH3.02.A | Canali di gronda sviluppo fino a 33 cm | m | 43.68 | 19.07
48.1.MH3.02.B | Canali di gronda sviluppo fino a 50 cm | m | 61.78 | 13.48
48.1.MH3.02.C | Canali di gronda sviluppo fino a 70 cm | m | 76.84 | 10.84
48.1.MH5 | POSA E LAVORAZIONE DI MATERIALI MALLEABILI, LATTONERIA - RAME
48.1.MH5.01 | CANALI DI GRONDA IN LAMIERA DI RAME SPESS. 6/10 MM
48.1.MH5.01.A | Canali di gronda sviluppo fino a 33 cm | m | 58.78 | 14.17
48.1.MH5.01.B | Canali di gronda sviluppo fino a 50 cm | m | 91.72 | 9.08
48.1.MH5.01.C | Canali di gronda sviluppo fino a 70 cm | m | 125.14 | 6.66
48.1.MH5.02 | CANALI DI GRONDA IN LAMIERA DI RAME SPESS. 8/10 MM
48.1.MH5.02.A | Canali di gronda sviluppo fino a 33 cm | m | 63.16 | 13.19
48.1.MH5.02.B | Canali di gronda sviluppo fino a 50 cm | m | 98.31 | 8.47
48.1.MH5.02.C | Canali di gronda sviluppo fino a 70 cm | m | 138.32 | 6.02
48.2 | PLUVIALI E TERMINALI
48.2.IH1 | CANALIZZAZIONI, TUBAZIONI - GHISA
48.2.IH1.01 | TERMINALI IN GHISA
48.2.IH1.01.A | Diametro interno 8 cm | cad | 118.92 | 7.01
48.2.IH1.01.B | Diametro interno 10 cm | cad | 122.25 | 6.81
48.2.IH1.01.C | Diametro interno 12 cm | cad | 124.73 | 6.68
48.2.IH2 | CANALIZZAZIONI, TUBAZIONI - ACCIAIO
48.2.IH2.01 | TERMINALI IN ACCIAIO
48.2.IH2.01.A | Sezione interna 8x8 cm o diametro 8 cm | cad | 83.14 | 10.02
48.2.IH2.01.B | Sezione interna 10x10 cm o diametro 10 cm | cad | 87.7 | 9.5
48.2.IH2.01.C | Sezione interna 12x12 cm o diametro 12 cm | cad | 91.11 | 9.14
48.2.IH2.02 | PLUVIALI IN LAMIERA ZINCATA
48.2.IH2.02.A | Diametro interno 10 cm | m | 20.21 | 20.61
48.2.IH2.02.B | Diametro interno 12 cm | m | 22.74 | 18.32
48.2.IH2.03 | PLUVIALI IN LAMIERA ZINCATA PREVERNICIATA
48.2.IH2.03.A | Diametro interno 10 cm | m | 21.89 | 19.03
48.2.IH2.03.B | Diametro interno 12 cm | m | 24.41 | 17.06
48.2.IH3 | CANALIZZAZIONI, TUBAZIONI - ACCIAI SPECIALI
48.2.IH3.01 | PLUVIALI IN ACCIAIO INOX SPESS. 6/10 MM
48.2.IH3.01.A | Diametro interno 10 cm | m | 51.93 | 8.02
48.2.IH3.01.B | Diametro interno 12 cm | m | 57.61 | 7.23
48.2.IH3.02 | PLUVIALI IN ACCIAIO INOX SPESS. 8/10 MM
48.2.IH3.02.A | Diametro interno 10 cm | m | 57.61 | 7.23
48.2.IH3.02.B | Diametro interno 12 cm | m | 62.14 | 6.7
48.2.IH5 | CANALIZZAZIONI, TUBAZIONI - RAME
48.2.IH5.01 | PLUVIALI IN LAMIERA DI RAME
48.2.IH5.01.A | Diametro 10 cm | m | 97.97 | 4.25
48.2.IH5.01.B | Diametro 12 cm | m | 108.46 | 3.84
48.2.IN6 | CANALIZZAZIONI, TUBAZIONI - MATERIE PLASTICHE E FIBRE SINTETICHE, RESINE TERMOPLASTICHE
48.2.IN6.01 | BOCCHETTONI PER MANTI BITUMINOSI
48.2.IN6.01.A | Diametro 90 mm | cad | 25.08 | 44.29
48.2.IN6.01.B | Diametro 110 mm | cad | 25.42 | 43.7
48.2.IN6.01.C | Diametro 120 mm | cad | 25.77 | 43.1
48.2.IN6.02 | BOCCHETTONI IN PVC PER MANTI IN GOMMA O PVC
48.2.IN6.02.A | Diametro 90 mm | cad | 25.08 | 44.29
48.2.IN6.02.B | Diametro 110 mm | cad | 25.42 | 43.7
48.2.IN6.02.C | Diametro 120 mm | cad | 25.77 | 43.1
48.9 | OPERE COMPLEMENTARI
48.9.IH8 | CANALIZZAZIONI, TUBAZIONI - PIOMBO
48.9.IH8.01 | BOCCHETTONI IN PIOMBO | cad | 38.18 | 36.37
48.9.MH8 | POSA E LAVORAZIONE DI MATERIALI MALLEABILI, LATTONERIA - PIOMBO
48.9.MH8.01 | PIOMBO IN LASTRE | kg | 3.12 | 44.5
49 | FINITURE SU MANUFATTI VARI
49.1 | TRACCE E FORI PER PASSAGGIO IMPIANTI
49.1.AC0 | LAVORI EDILIZI IN GENERALE - FORI
49.1.AC0.01 | FORI SU MURATURE PER PASSAGGIO IMPIANTI
49.1.AC0.01.A | Per foro di area nominale fino a 100 cm² | cad | 20.45 | 40.74
49.1.AC0.01.B | Per foro di area nominale fino a 400 cm² | cad | 22.65 | 42.91
49.1.AC0.01.C | Per foro di area nominale fino a 650 cm² | cad | 24.65 | 45.06
49.2 | VERNICIATURA PORTE, RADIATORI, MANUFATTI IN FERRO
49.2.BV0 | DEMOLIZIONI, RIMOZIONI - VERNICI
49.2.BV0.01 | RASCHIATURA DI VERNICI
49.2.BV0.01.A | Su opere in legno | m2 | 8.91 | 49.87
49.2.BV0.01.B | Su opere in ferro | m2 | 6.68 | 41.57
49.2.VV4 | APPLICAZIONE MATERIALI FLUIDI, VERNICIATURA, INTONACATURA A PENNELLO - VERNICI, LACCHE, SMALTI
49.2.VV4.01 | VERNICIATURA RADIATORI | m2 | 26.77 | 51.87
49.2.VV5 | APPLICAZIONE MATERIALI FLUIDI, VERNICIATURA, INTONACATURA A PENNELLO - VERNICI A OLIO, EPOSSIDICHE, POLIURETANICHE, ANTIRUGGINE
49.2.VV5.01 | VERNICIATURA DI MANUFATTI IN ACCIAIO
49.2.VV5.01.A | Con due mani di vernice antiruggine e due mani di smalto sintetico | m2 | 19.57 | 56.76
49.2.VV5.01.B | Con due mani di vernice antiruggine e due mani di smalto vinilico | m2 | 19.89 | 55.85
49.2.VV5.01.C | Con mano di aggrappante e due di smalto sintetico | m2 | 19.54 | 56.85
49.2.VV5.02 | VERNICIATURA DI MANUFATTI IN LEGNO | m2 | 28.87 | 67.33
49.2.VV5.03 | FONDO ANTIRUGGINE PER MANUFATTI IN FERRO | m2 | 7.8 | 56.96
49.2.YP1 | IMPASTO E MISCELAZIONE, LISCIATURA, TRATTAMENTO SUPERFICI, SABBIATURA - TERRE, PIETRE, GHIAIA, SABBIA
49.2.YP1.01 | SABBIATURA SECCA O UMIDA DI PROFILATI IN ACCIAIO
49.2.YP1.01.A | Sabbiatura a metallo bianco | m2 | 25.06 | 66.49
49.2.YP1.01.B | Sabbiatura a metallo semibianco (commerciale) | m2 | 20.79 | 66.79
49.2.YP1.01.C | Sabbiatura grossolana | m2 | 14.04 | 65.27
49.2.YU7 | IMPASTO E MISCELAZIONE, LISCIATURA, TRATTAMENTO SUPERFICI, SABBIATURA - DECAPPANTI
49.2.YU7.01 | DECAPAGGIO DI PROFILATI IN ACCIAIO | m2 | 12.54 | 66.44
49.3 | MANUFATTI VARI IN METALLO LAVORATO
49.3.HH2 | MONTAGGIO E LAVORAZIONE DI CARPENTERIA - ACCIAIO
49.3.HH2.01 | MANUFATTI VARI IN ACCIAIO LAVORATO
49.3.HH2.01.A | Con due mani di fondo | kg | 7.58 | 58.62
49.3.HH2.01.B | Con zincatura a caldo | kg | 8.42 | 62.27
49.3.HH3 | MONTAGGIO E LAVORAZIONE DI CARPENTERIA - ACCIAI SPECIALI
49.3.HH3.01 | MANUFATTI IN ACCIAIO INOX
49.3.HH3.01.A | Lamiere piegate in acciaio inox 304 | kg | 11.84 | 37.53
49.3.HH3.01.B | Profilati in acciaio inox 304 | kg | 15.06 | 46.1
50 | IMPIANTI DI SMALTIMENTO E CONTENIMENTO NEGLI SPAZI ESTERNI
50.1 | TUBAZIONI
50.1.IG5 | CANALIZZAZIONI, TUBAZIONI - GRES
50.1.IG5.01 | TUBAZIONI IN GRES
50.1.IG5.01.A | Diametro interno 200 mm - Classe 240 kN/m² | m | 53.96 | 30.88
50.1.IG5.01.B | Diametro interno 250 mm - Classe 240 kN/m² | m | 62.52 | 26.65
50.1.IG5.01.C | Diametro interno 300 mm - Classe 240 kN/m² | m | 77.96 | 28.5
50.1.IG5.01.D | Diametro interno 350 mm - Classe 160 kN/m² | m | 95.23 | 29.16
50.1.IG5.01.E | Diametro interno 400 mm - Classe 160 kN/m² | m | 116.15 | 29.89
50.1.IG5.01.F | Diametro interno 500 mm - Classe 120 kN/m² | m | 147.1 | 28.32
50.1.IG5.01.G | Diametro interno 600 mm - Classe 95 kN/m² | m | 205.86 | 23.61
50.1.IG5.01.H | Diametro interno 700 mm - Classe L | m | 299.96 | 16.2
50.1.IG5.01.I | Diametro interno 800 mm - Classe L | m | 374.98 | 12.96
50.1.IN6 | CANALIZZAZIONI, TUBAZIONI - MATERIE PLASTICHE E FIBRE SINTETICHE, RESINE TERMOPLASTICHE
50.1.IN6.01 | TUBAZIONI IN PVC UNI EN 1401-1 SDR 51 - SN 2
50.1.IN6.01.A | Diametro nominale 160 mm | m | 22.33 | 31.09
50.1.IN6.01.B | Diametro nominale 200 mm | m | 29.29 | 23.7
50.1.IN6.01.C | Diametro nominale 250 mm | m | 36.89 | 18.82
50.1.IN6.01.D | Diametro nominale 315 mm | m | 61.95 | 13.45
50.1.IN6.01.E | Diametro nominale 400 mm | m | 80.74 | 10.32
50.1.IN6.02 | TUBAZIONI IN PVC UNI EN 1401-1 SDR 41 - SN 4
50.1.IN6.02.A | Diametro nominale 125 mm | m | 24.08 | 46.13
50.1.IN6.02.B | Diametro nominale 160 mm | m | 28.58 | 34.01
50.1.IN6.02.C | Diametro nominale 200 mm | m | 37.8 | 22.04
50.1.IN6.02.D | Diametro nominale 250 mm | m | 46.57 | 17.89
50.1.IN6.02.E | Diametro nominale 315 mm | m | 69.39 | 12.01
50.1.IN6.02.F | Diametro nominale 400 mm | m | 103.24 | 8.07
50.1.IN6.03 | TUBAZIONI IN PVC UNI EN 1401-1 SDR 34 - SN 8
50.1.IN6.03.A | Diametro nominale 110 mm | m | 17.55 | 39.56
50.1.IN6.03.B | Diametro nominale 125 mm | m | 19.7 | 35.24
50.1.IN6.03.C | Diametro nominale 160 mm | m | 27.2 | 25.52
50.1.IN6.03.D | Diametro nominale 200 mm | m | 39.26 | 17.68
50.1.IN6.03.E | Diametro nominale 250 mm | m | 50.04 | 13.87
50.1.IN6.03.F | Diametro nominale 315 mm | m | 78.36 | 10.63
50.1.IN6.03.G | Diametro nominale 400 mm | m | 119.84 | 6.95
50.1.IN6.04 | TUBAZIONI IN PVC CORRUGATO FLESSIBILE PER DRENAGGIO
50.1.IN6.04.A | Diametro esterno 50 mm | m | 3.05 | 45.52
50.1.IN6.04.B | Diametro esterno 65 mm | m | 3.45 | 40.25
50.1.IN6.04.C | Diametro esterno 80 mm | m | 3.93 | 35.33
50.1.IN6.04.D | Diametro esterno 100 mm | m | 5.18 | 32.17
50.1.IN6.04.E | Diametro esterno 125 mm | m | 6.66 | 25.02
50.1.IN6.05 | TUBAZIONI IN POLIETILENE MICROFESSURATE PER DRENAGGIO CON STRUTTURA A DOPPIA PARETE E PIEDE DI APPOGGIO
50.1.IN6.05.A | Diametro nominale 80 mm | m | 8.22 | 13.51
50.1.IN6.05.B | Diametro nominale 100 mm | m | 8.66 | 16.03
50.1.IN6.05.C | Diametro nominale 150 mm | m | 16.77 | 9.94
50.1.IN6.05.D | Diametro nominale 200 mm | m | 35.56 | 5.47
50.1.IN6.05.E | Diametro nominale 250 mm | m | 49.1 | 4.52
50.1.IN6.05.F | Diametro nominale 315 mm | m | 68.43 | 3.65
50.1.IN6.05.G | Diametro nominale 400 mm | m | 106.31 | 2.61
50.1.IN6.06 | TUBAZIONI IN POLICLORURO DI VINILE (PVC-U) UNI EN 13476-2 Classe SN 4
50.1.IN6.06.A | Diametro nominale 110 mm | m | 15.97 | 43.47
50.1.IN6.06.B | Diametro nominale 125 mm | m | 16.9 | 41.08
50.1.IN6.06.C | Diametro nominale 160 mm | m | 22.14 | 31.36
50.1.IN6.06.D | Diametro nominale 200 mm | m | 28.77 | 24.13
50.1.IN6.06.E | Diametro nominale 250 mm | m | 36.78 | 18.88
50.1.IN6.06.F | Diametro nominale 315 mm | m | 48.24 | 15.54
50.1.IN6.06.G | Diametro nominale 400 mm | m | 71.11 | 11.72
50.1.IN6.06.H | Diametro nominale 500 mm | m | 105.13 | 7.92
50.1.IN6.06.I | Diametro nominale 630 mm | m | 157.8 | 5.81
50.1.IN6.06.L | Diametro nominale 800 mm | m | 334.46 | 3.32
50.1.IN6.06.M | Diametro nominale 1000 mm | m | 525.99 | 3.17
50.1.IN6.06.N | Diametro nominale 1200 mm | m | 687.23 | 3.23
50.1.IN6.07 | TUBAZIONI IN POLICLORURO DI VINILE (PVC-U) UNI EN 13476-2 Classe SN 8
50.1.IN6.07.A | Diametro nominale 110 mm | m | 15.97 | 43.47
50.1.IN6.07.B | Diametro nominale 125 mm | m | 17.7 | 39.22
50.1.IN6.07.C | Diametro nominale 160 mm | m | 22.16 | 31.33
50.1.IN6.07.D | Diametro nominale 200 mm | m | 30.06 | 23.1
50.1.IN6.07.E | Diametro nominale 250 mm | m | 41.86 | 16.59
50.1.IN6.07.F | Diametro nominale 315 mm | m | 61.13 | 12.27
50.1.IN6.07.G | Diametro nominale 400 mm | m | 87.28 | 9.55
50.1.IN6.07.H | Diametro nominale 500 mm | m | 125.59 | 6.63
50.1.IN6.07.I | Diametro nominale 630 mm | m | 192.09 | 4.77
50.1.IN6.07.L | Diametro nominale 800 mm | m | 401.39 | 2.77
50.1.IN6.07.M | Diametro nominale 1000 mm | m | 623.67 | 2.67
50.1.IN6.07.N | Diametro nominale 1200 mm | m | 815.07 | 2.73
50.1.IN6.08 | TUBAZIONI IN POLICLORURO DI VINILE (PVC-U) UNI EN 13476-2 Classe SN 16
50.1.IN6.08.A | Diametro nominale 125 mm | m | 46.64 | 14.89
50.1.IN6.08.B | Diametro nominale 160 mm | m | 52.86 | 13.13
50.1.IN6.08.C | Diametro nominale 200 mm | m | 71.09 | 9.77
50.1.IN6.08.D | Diametro nominale 250 mm | m | 72.47 | 9.58
50.1.IN6.08.E | Diametro nominale 315 mm | m | 90.99 | 8.24
50.1.IN6.08.F | Diametro nominale 400 mm | m | 131.44 | 6.34
50.1.IN6.08.G | Diametro nominale 500 mm | m | 203.48 | 4.09
50.1.IN6.15 | TUBO STRUTTURATO IN POLIETILENE AD ALTA DENSITA' - Classe SN4
50.1.IN6.15.A | Diametro nominale 200 mm | m | 37.74 | 18.4
50.1.IN6.15.B | Diametro nominale 315 mm | m | 46.41 | 16.16
50.1.IN6.15.C | Diametro nominale 400 mm | m | 68.01 | 12.25
50.1.IN6.15.D | Diametro nominale 500 mm | m | 97.25 | 8.57
50.1.IN6.15.E | Diametro nominale 630 mm | m | 179.42 | 5.11
50.1.IN6.15.F | Diametro nominale 800 mm | m | 261.07 | 4.25
50.1.IN6.15.G | Diametro nominale 1000 mm | m | 384.95 | 4.33
50.1.IN6.15.H | Diametro nominale 1200 mm | m | 568.22 | 3.91
50.1.IN6.16 | TUBO STRUTTURATO IN POLIETILENE AD ALTA DENSITA' - Classe SN8 | m
50.1.IN6.16.A | Diametro nominale 200 mm | m | 40.45 | 17.16
50.1.IN6.16.B | Diametro nominale 315 mm | m | 54.92 | 13.65
50.1.IN6.16.C | Diametro nominale 400 mm | m | 78.43 | 10.62
50.1.IN6.16.D | Diametro nominale 500 mm | m | 112.55 | 7.4
50.1.IN6.16.E | Diametro nominale 630 mm | m | 195.73 | 4.68
50.1.IN6.16.F | Diametro nominale 800 mm | m | 321.76 | 3.45
50.1.IN6.16.G | Diametro nominale 1000 mm | m | 444.61 | 3.75
50.1.IN6.16.H | Diametro nominale 1200 mm | m | 621.3 | 3.58
50.1.IN6.17 | TUBO STRUTTURATO IN POLIETILENE AD ALTA DENSITA' - Classe SN16 | m
50.1.IN6.17.A | Diametro nominale 200 mm | m | 51.43 | 13.5
50.1.IN6.17.B | Diametro nominale 315 mm | m | 72.64 | 10.32
50.1.IN6.17.C | Diametro nominale 400 mm | m | 104.43 | 7.98
50.1.IN6.17.D | Diametro nominale 500 mm | m | 154.78 | 5.38
50.1.IN6.17.E | Diametro nominale 630 mm | m | 270.05 | 3.39
50.1.IN6.17.F | Diametro nominale 800 mm | m | 456 | 2.44
50.1.IN6.17.G | Diametro nominale 1000 mm | m | 646.49 | 2.58
50.1.IN6.17.H | Diametro nominale 1200 mm | m | 916.6 | 2.42
50.1.IN6.20 | TUBO STRUTTURATO IN POLIETILENE AD ALTA DENSITA' DI TIPO SPIRALATO - Classe SN8
50.1.IN6.20.A | Diametro interno mm 800 | m | 446.21 | 2.49
50.1.IN6.20.B | Diametro interno mm 900 | m | 572.75 | 1.94
50.1.IN6.20.C | Diametro interno mm 1000 | m | 628.06 | 2.65
50.1.IN6.20.D | Diametro interno mm 1100 | m | 758.96 | 2.2
50.1.IN6.20.E | Diametro interno mm 1200 | m | 900.98 | 2.47
50.1.IN6.20.F | Diametro interno mm 1300 | m | 1110.89 | 2
50.1.IN6.20.G | Diametro interno mm 1400 | m | 1147.84 | 2.18
50.1.IN6.20.H | Diametro interno mm 1500 | m | 1266.42 | 1.97
50.1.IN6.20.I | Diametro interno mm 1600 | m | 1341.52 | 2.07
50.1.IN6.20.L | Diametro interno mm 1800 | m | 2043.6 | 1.49
50.1.IN6.20.M | Diametro interno mm 2000 | m | 2324.89 | 1.31
50.1.IN6.20.N | Diametro interno mm 2200 | m | 2609.2 | 1.28
50.1.IN6.20.O | Diametro interno mm 2400 | m | 2982.59 | 1.12
50.1.IN6.21 | TUBO STRUTTURATO IN POLIETILENE AD ALTA DENSITA' DI TIPO SPIRALATO - Classe SN12
50.1.IN6.21.A | Diametro interno mm 400 | m | 200.61 | 4.15
50.1.IN6.21.B | Diametro interno mm 500 | m | 264.45 | 3.15
50.1.IN6.21.C | Diametro interno mm 600 | m | 367.86 | 2.49
50.1.IN6.21.D | Diametro interno mm 700 | m | 450.54 | 2.03
50.1.IN6.21.E | Diametro interno mm 800 | m | 557.8 | 1.99
50.1.IN6.21.F | Diametro interno mm 900 | m | 622.65 | 1.78
50.1.IN6.21.G | Diametro interno mm 1000 | m | 785.46 | 2.12
50.1.IN6.21.H | Diametro interno mm 1100 | m | 914 | 1.82
50.1.IN6.21.I | Diametro interno mm 1200 | m | 1031.8 | 2.15
50.1.IN6.21.L | Diametro interno mm 1300 | m | 1214.31 | 1.83
50.1.IN6.21.M | Diametro interno mm 1400 | m | 1305.12 | 1.91
50.1.IN6.21.N | Diametro interno mm 1500 | m | 1455.66 | 1.72
50.1.IN6.21.O | Diametro interno mm 1600 | m | 1515.1 | 1.83
50.1.IN6.21.P | Diametro interno mm 1800 | m | 2205.46 | 1.39
50.1.IN6.21.Q | Diametro interno mm 2000 | m | 2515.75 | 1.21
50.1.IN6.21.R | Diametro interno mm 2200 | m | 2832.04 | 1.18
50.1.IN6.21.S | Diametro interno mm 2400 | m | 3239.04 | 1.03
50.1.IN6.22 | TUBO STRUTTURATO IN POLIETILENE AD ALTA DENSITA' DI TIPO SPIRALATO - Classe SN16
50.1.IN6.22.A | Diametro interno mm 400 | m | 229.53 | 3.63
50.1.IN6.22.B | Diametro interno mm 500 | m | 284.07 | 2.93
50.1.IN6.22.C | Diametro interno mm 600 | m | 399.66 | 2.29
50.1.IN6.22.D | Diametro interno mm 700 | m | 483.21 | 1.9
50.1.IN6.22.E | Diametro interno mm 800 | m | 616.15 | 1.8
50.1.IN6.22.F | Diametro interno mm 900 | m | 675.75 | 1.64
50.1.IN6.22.G | Diametro interno mm 1000 | m | 957.82 | 1.74
50.1.IN6.22.H | Diametro interno mm 1100 | m | 1032.51 | 1.61
50.1.IN6.22.I | Diametro interno mm 1200 | m | 1217.12 | 1.83
50.1.IN6.22.L | Diametro interno mm 1300 | m | 1353.82 | 1.64
50.1.IN6.22.M | Diametro interno mm 1400 | m | 1482.52 | 1.69
50.1.IN6.22.N | Diametro interno mm 1500 | m | 1735.48 | 1.44
50.1.IN6.22.O | Diametro interno mm 1600 | m | 1862.28 | 1.49
50.1.IN6.22.P | Diametro interno mm 1800 | m | 2401.54 | 1.27
50.1.IN6.22.Q | Diametro interno mm 2000 | m | 2747.12 | 1.11
50.1.IN6.22.R | Diametro interno mm 2200 | m | 3096.14 | 1.08
50.1.IN6.22.S | Diametro interno mm 2400 | m | 3540.48 | 0.94
50.1.IQ4 | CANALIZZAZIONI, TUBAZIONI - CALCESTRUZZI
50.1.IQ4.02 | FORNITURA E POSA DI TUBO IN CEMENTO VIBROCENTRIFUGATO ARMATO
50.1.IQ4.02.A | Diametro interno 40 cm | m | 44.17 | 4.4
50.1.IQ4.02.B | Diametro interno 50 cm | m | 51.45 | 4.03
50.1.IQ4.02.C | Diametro interno 60 cm | m | 63.61 | 3.67
50.1.IQ4.02.D | Diametro interno 80 cm | m | 91.15 | 2.93
50.1.IQ4.02.E | Diametro interno 100 cm | m | 124.56 | 3
50.1.IQ4.02.F | Diametro interno 120 cm | m | 171.51 | 3.03
50.1.IQ4.02.G | Diametro interno 140 cm | m | 240.1 | 2.59
50.1.IQ4.02.H | Diametro interno 160 cm | m | 317.89 | 2.94
50.1.IQ4.02.I | Diametro interno 180 cm | m | 387.76 | 4.01
50.1.IQ4.02.L | Diametro interno 200 cm | m | 452.95 | 6.87
50.1.IQ4.03 | TUBAZIONI PREFABBRICATE DRENANTI IN CALCESTRUZZO VIBRATO
50.1.IQ4.03.A | Diametro interno 150 mm | m | 18.42 | 30.15
50.1.IQ4.03.B | Diametro interno 200 mm | m | 22.02 | 31.53
50.1.IQ4.03.C | Diametro interno 250 mm | m | 24.46 | 34.06
50.1.IQ4.03.D | Diametro interno 300 mm | m | 30.85 | 31.51
50.1.IQ4.03.E | Diametro interno 400 mm | m | 36.98 | 30.04
50.1.IQ4.03.F | Diametro interno 500 mm | m | 43.46 | 28.75
50.1.IQ4.03.G | Diametro interno 600 mm | m | 54.44 | 25.51
50.1.IQ4.03.H | Diametro interno 800 mm | m | 70.58 | 21.64
50.1.IQ4.03.I | Diametro interno 1000 mm | m | 88.65 | 18.8
50.1.IQ4.04 | FORNITURA E POSA IN OPERA DI TUBAZIONE RETTANGOLARE ARMATA PREFABBRICATA - Fornitura e posa in opera di tubazione rettangolare, costituita da elementi in cemento vibrato prefabbricato con Rck > 45 MPa, armato
50.1.IQ4.04.A | delle dimensioni interne 200x100 cm | m | 907.23 | 4.9
50.1.IQ4.04.B | delle dimensioni interne 200x200 cm | m | 1244.07 | 3.79
50.1.IQ4.04.C | delle dimensioni interne 220x170 cm | m | 1262.13 | 3.74
50.1.IQ4.04.D | delle dimensioni interne 250x200 cm | m | 1529.68 | 3.2
50.1.IQ4.04.E | delle dimensioni interne 250x150 cm | m | 1416.79 | 3.45
50.1.IQ4.04.F | delle dimensioni interne 200x150 cm | m | 1354.33 | 3.48
50.1.IQ4.05 | CANALE AUTOPORTANTE IN CALCESTRUZZO ARMATO PREFABBRICATO TIPO KMC-SA12 CON RACCOLTA ACQUE A FESSURA 4 cm
50.1.IQ4.05.A | Larghezza interna 300 mm, altezza interna 430 mm, larghezza esterna 540 mm, altezza esterna 650 mm | m | 473.32 | 0.59
50.1.IQ4.05.B | Larghezza interna 300 mm, altezza interna 680 mm, larghezza esterna 540 mm, altezza esterna 900 mm | m | 501.04 | 0.65
50.1.IQ4.05.C | Larghezza interna 300 mm, altezza interna 1030 mm, larghezza esterna 540 mm, altezza esterna 1250 mm | m | 572.67 | 0.68
50.2 | POZZETTI REALIZZATI IN OPERA
50.2.EQ4 | GETTI CLS SEMPLICE O ARMATO - CALCESTRUZZI
50.2.EQ4.01 | GETTI DI CALCESTRUZZO ARMATO PER ESECUZIONE IN OPERA DI CAMERE DI ISPEZIONE | m3 | 348.61 | 31.86
50.3 | POZZETTI PREFABBRICATI
50.3.AQ3 | LAVORI EDILIZI IN GENERALE - MALTE
50.3.AQ3.01 | SAGOMATURA FONDO POZZETTI
50.3.AQ3.01.A | Pozzetto 30x30 cm | cad | 79.18 | 70.14
50.3.AQ3.01.B | Pozzetto 40x40 cm | cad | 83.6 | 69.76
50.3.AQ3.01.C | Pozzetto 50x50 cm | cad | 87.98 | 69.44
50.3.AQ3.01.D | Pozzetto 60x60 cm | cad | 92.39 | 69.13
50.3.AQ3.01.E | Pozzetto 80x80 cm | cad | 96.81 | 68.84
50.3.AQ3.01.F | Pozzetto 100x100 cm | cad | 101.21 | 68.6
50.3.GN6 | Fornitura e posa in opera di pozzetto in PEMD
50.3.GN6.01 | FORNITURA E POSA IN OPERA DI POZZETTO IN PEMD, Ø interno 800 mm esterno Ø 940 mm, ingressi Ø 315/400, altezze fino a 1200 mm | cad | 733.84 | 4.77
50.3.GN6.02 | FORNITURA E POSA IN OPERA DI POZZETTO IN PEMD Ø interno 800 mm esterno Ø 940 mm, ingressi Ø 500/630, altezze fino a 1400 mm | cad | 832.23 | 4.97
50.3.GQ4 | MONTAGGIO PREFABBRICATI - CALCESTRUZZI
50.3.GQ4.01 | POZZETTI PREFABBRICATI IN CLS PER RACCOLTA E ISPEZIONE
50.3.GQ4.01.A | Dimensioni interne 25x25x30 cm | cad | 44.81 | 49.58
50.3.GQ4.01.B | Dimensioni interne 30x30x30 cm | cad | 58.07 | 47.82
50.3.GQ4.01.C | Dimensioni interne 40x40x40 cm | cad | 65.88 | 42.15
50.3.GQ4.01.D | Dimensioni interne 50x50x50 cm | cad | 81.05 | 37.69
50.3.GQ4.01.E | Dimensioni interne 60x60x70 cm | cad | 103.3 | 29.57
50.3.GQ4.01.F | Dimensioni interne 80x80x80 cm | cad | 173.62 | 17.59
50.3.GQ4.01.G | Dimensioni interne 100x100x100 cm | cad | 237.25 | 14.05
50.3.GQ4.02 | PROLUNGHE PER POZZETTI PREFABBRICATI IN CLS
50.3.GQ4.02.A | Dimensioni interne 25x25x20 cm | cad | 30.96 | 53.82
50.3.GQ4.02.B | Dimensioni interne 30x30x20 cm | cad | 34.47 | 56.39
50.3.GQ4.02.C | Dimensioni interne 40x40x20 cm | cad | 38.45 | 57.78
50.3.GQ4.02.D | Dimensioni interne 40x40x40 cm | cad | 47.1 | 53.06
50.3.GQ4.02.E | Dimensioni interne 50x50x20 cm | cad | 49.26 | 56.37
50.3.GQ4.02.F | Dimensioni interne 50x50x50 cm | cad | 56.55 | 49.11
50.3.GQ4.02.G | Dimensioni interne 60x60x20 cm | cad | 60.37 | 55.2
50.3.GQ4.02.H | Dimensioni interne 60x60x70 cm | cad | 76.01 | 43.84
50.3.GQ4.02.I | Dimensioni interne 80x80x20 cm | cad | 80.36 | 44.92
50.3.GQ4.02.L | Dimensioni interne 100x100x20 cm | cad | 92.6 | 38.99
50.3.GQ4.03 | SOLETTA IN C.A. PER POZZETTI
50.3.GQ4.03.A | Soletta da 100x100x20 cm per pozzetti da 80x80 cm | cad | 195.56 | 8.52
50.3.GQ4.03.B | Soletta da 120x120x20 cm per pozzetti da 100x100 cm | cad | 229.99 | 8.45
50.3.GQ4.04 | POZZETTO PREFABBRICATO IN C.A. PER CANALE A FESSURA | cad | 1156.97 | 0.84
50.3.GQ4.05 | FORNITURA E POSA DI CISTERNA IN C.A. A TENUTA IDRAULICA DIM. 210*250*h150, CAPACITA' 5,2 m³ | cad | 3295.67 | 8.89
50.3.GQ4.06 | PIASTRA PREFABBRICATA IN C.A. RIPARTIZIONE CARICHI PER POZZETTO IN PEMD | cad | 95.92 | 10.17
50.4 | CADITOIE, INVITI, ACCESSORI
50.4.GH1 | MONTAGGIO PREFABBRICATI - GHISA
50.4.GH1.01 | GRIGLIE E CADITOIE IN GHISA SFEROIDALE
50.4.GH1.01.A | Classe C 250 | kg | 2.89 | 14.42
50.4.GH1.01.B | Classe D 400 | kg | 3.46 | 12.04
50.4.GH1.01.C | Sovrapprezzo per guarnizione in elastomero | kg | 4.25 | 9.8
50.4.GH1.02 | GRADINI IN GHISA SFEROIDALE PER POZZETTI | kg | 8.61 | 32.25
50.4.GN6 | MONTAGGIO PREFABBRICATI - MATERIALE COMPOSITO
50.4.GN6.01 | GRIGLIE IN MATERIALE COMPOSITO - C250
50.4.GN6.01.A | Telaio quadrato dim. esterna 50x50 cm | cad | 160.28 | 14.18
50.4.GQ4 | MONTAGGIO PREFABBRICATI - CALCESTRUZZI
50.4.GQ4.01 | CADITOIE PREFABBRICATE IN CLS
50.4.GQ4.01.A | Sezione interna 300x300x300 mm | cad | 34.47 | 48.34
50.4.GQ4.01.B | Sezione interna 400x400x400 mm | cad | 40.81 | 47.63
50.4.GQ4.01.C | Sezione interna 500x500x500 mm | cad | 48.07 | 46.22
50.4.GQ4.02 | DIAFRAMMI PREFABBRICATI IN CLS PER SIFONI
50.4.GQ4.02.A | Per pozzetti di dimensioni interne 30x30 cm | cad | 5.38 | 25.81
50.4.GQ4.02.B | Per pozzetti di dimensioni interne 40x40 cm | cad | 6.47 | 21.46
50.4.GQ4.02.C | Per pozzetti di dimensioni interne 50x50 cm | cad | 8.07 | 17.21
50.5 | CHIUSINI
50.5.GH1 | MONTAGGIO PREFABBRICATI - GHISA
50.5.GH1.01 | CHIUSINI IN GHISA SFEROIDALE
50.5.GH1.01.A | Classe B 125 | kg | 2.24 | 18.6
50.5.GH1.01.B | Classe C 250 | kg | 2.41 | 17.29
50.5.GH1.01.C | Classe D 400 | kg | 2.93 | 14.22
50.5.GH1.01.D | Classe D 400 con guarnizione in elastomero | kg | 3.61 | 11.54
50.5.GH2 | MONTAGGIO PREFABBRICATI - ACCIAIO
50.5.GH2.01 | CHIUSINI IN LAMIERA DI ACCIAIO ZINCATA
50.5.GH2.01.A | Classe B125 - Dimensione della luce libera 30x30 cm | cad | 58.08 | 15.78
50.5.GH2.01.B | Classe B125 - Dimensione della luce libera 40x40 cm | cad | 84.92 | 11.77
50.5.GH2.01.C | Classe B125 - Dimensione della luce libera 50x50 cm | cad | 94.63 | 14.38
50.5.GH2.01.D | Classe B125 - Dimensione della luce libera 60x60 cm | cad | 125.89 | 11.69
50.5.GH2.01.E | Classe C250 - Dimensione della luce libera 30x30 cm | cad | 96.93 | 9.45
50.5.GH2.01.F | Classe C250 - Dimensione della luce libera 40x40 cm | cad | 130.71 | 7.65
50.5.GH2.01.G | Classe C250 - Dimensione della luce libera 50x50 cm | cad | 174.35 | 7.8
50.5.GH2.01.H | Classe C250 - Dimensione della luce libera 60x60 cm | cad | 233.79 | 6.3
50.5.GH2.01.I | Classe D400 - Dimensione della luce libera 40x40 cm | cad | 141.63 | 7.65
50.5.GH2.01.L | Classe D400 - Dimensione della luce libera 50x50 cm | cad | 171.96 | 8.72
50.5.GH2.01.M | Classe D400 - Dimensione della luce libera 60x60 cm | cad | 203.42 | 7.92
50.5.GN6 | MONTAGGIO PREFABBRICATI - MATERIALE COMPOSITO
50.5.GN6.01 | CHIUSINI PREFABBRICATI IN MATERIALE COMPOSITO - CLASSE B125
50.5.GN6.01.A | Telaio quadrato dim. esterna 30x30 cm | cad | 54.13 | 34.57
50.5.GN6.01.B | Telaio quadrato dim. esterna 40x40 cm | cad | 70.46 | 30.35
50.5.GN6.01.C | Telaio quadrato dim. esterna 50x50 cm | cad | 112.51 | 20.19
50.5.GN6.01.D | Telaio quadrato dim. esterna 60x60 cm | cad | 157.53 | 15.27
50.5.GN6.01.E | Telaio quadrato dim. esterna 70x70 cm | cad | 223.21 | 11.38
50.5.GN6.01.F | Telaio rotondo diam. esterno 80 cm | cad | 260.54 | 11.29
50.5.GN6.02 | CHIUSINI PREFABBRICATI IN MATERIALE COMPOSITO - CLASSE C250
50.5.GN6.02.A | Telaio quadrato dim. esterna 40x40 cm | cad | 88.89 | 21.05
50.5.GN6.02.B | Telaio quadrato dim. esterna 50x50 cm | cad | 133.3 | 17.04
50.5.GN6.02.C | Telaio quadrato dim. esterna 60x60 cm | cad | 189.99 | 12.66
50.5.GN6.02.D | Telaio quadrato dim. esterna 70x70 cm | cad | 263.64 | 9.63
50.5.GN6.02.E | Telaio rotondo diam. esterno 80 cm | cad | 279.15 | 10.05
50.5.GN6.03 | CHIUSINI PREFABBRICATI IN MATERIALE COMPOSITO - CLASSE D400
50.5.GN6.03.A | Telaio rotondo diam. esterno 80 cm | cad | 362.31 | 7.75
50.5.GQ4 | MONTAGGIO PREFABBRICATI - CALCESTRUZZI
50.5.GQ4.01 | CHIUSINI PREFABBRICATI IN CLS PER POZZETTI
50.5.GQ4.01.A | Dimensioni esterne 30x30 cm | cad | 31.21 | 53.39
50.5.GQ4.01.B | Dimensioni esterne 40x40 cm | cad | 36.68 | 53
50.5.GQ4.01.C | Dimensioni esterne 50x50 cm | cad | 42.76 | 51.96
50.5.GQ4.01.D | Dimensioni esterne 60x60 cm | cad | 51.15 | 48.86
50.5.GQ4.01.E | Dimensioni esterne 70x70 cm | cad | 61.77 | 44.96
50.5.GQ4.01.F | Dimensioni esterne 80x80 cm | cad | 81.6 | 37.44
50.5.GQ4.01.G | Dimensioni esterne 100x100 cm | cad | 104.89 | 31.77
50.5.GQ4.01.H | Dimensioni esterne 120x120 cm | cad | 132.34 | 27.28
50.6 | BACINI CHIARIFICATORI
50.6.GQ4 | MONTAGGIO PREFABBRICATI - CALCESTRUZZI
50.6.GQ4.01 | VASCA SETTICA DI TIPO IMHOFF IN CLS
50.6.GQ4.01.A | Volume di sedimentazione 300 l - Volume di digestione 920 l altezza totale 250 cm e diametro 90 cm | cad | 875.83 | 25.37
50.6.GQ4.01.B | Volume di sedimentazione 520 l - Volume di digestione 1800 l altezza totale 250 cm e diametro 125 cm | cad | 1121.87 | 19.8
50.7 | POZZI PERDENTI
50.7.GQ4 | MONTAGGIO PREFABBRICATI - CALCESTRUZZI
50.7.GQ4.01 | POZZO PERDENTE IN CALCESTRUZZO
50.7.GQ4.01.A | Diametro 150 cm, profondità 200 cm | cad | 1030.03 | 10.78
50.7.GQ4.01.B | Diametro 200 cm, profondità 300 cm | cad | 2020.3 | 5.5
50.8 | VASCHE CONDENSA GRASSI
50.8.GQ4 | MONTAGGIO PREFABBRICATI - CALCESTRUZZI
50.8.GQ4.01 | VASCA CONDENSA GRASSI IN CALCESTRUZZO
50.8.GQ4.01.A | Capacità vasca 800 l - Diametro 90 cm - Profondità 160 cm | cad | 584.86 | 28.49
50.8.GQ4.01.B | Capacità vasca 1500 l - Diametro 125 cm - Profondità 160 cm | cad | 671.64 | 24.81
50.9 | SISTEMI DI FILTRAGGIO
50.9.QN6 | POSA DI COMPONENTI IMPIANTISTICI COMPLESSI - MATERIE PLASTICHE E FIBRE SINTETICHE, RESINE TERMOPLASTICHE
50.9.QN6.01 | SISTEMI DI FILTRAGGIO PER ACQUE REFLUE
50.9.QN6.01.A | Per pozzetto diametro 400 - H650 | cad | 1397.26 | 11.92
50.9.QN6.01.B | Per pozzetto diametro 500 - H650 | cad | 1529.24 | 10.9
51 | SISTEMI DI DISTRIBUZIONE FLUIDI NEGLI SPAZI ESTERNI
51.1 | TUBAZIONI
51.1.IH2 | CANALIZZAZIONI, TUBAZIONI - ACCIAIO
51.1.IH2.01 | RETE DI DISTRIBUZIONE IN TUBI DI ACCIAIO NERO PRE-ISOLATI CON SCHIUMA POLIURETANICA E PROTEZIONE IN POLIETILENE
51.1.IH2.01.A | DN 20 - spess. tubo acciaio 2,6 mm - spess. totale 90 mm | m | 60.43 | 22.06
51.1.IH2.01.B | DN 25 - spess. tubo acciaio 2,6 mm - spess. totale 90 mm | m | 62.84 | 23.42
51.1.IH2.01.C | DN 32 - spess. tubo acciaio 2,6 mm - spess. totale 110 mm | m | 71.66 | 23.25
51.1.IH2.01.D | DN 40 - spess. tubo acciaio 2,6 mm - spess. totale 110 mm | m | 77.98 | 25.64
51.1.IH2.01.E | DN 50 - spess. tubo acciaio 2,9 mm - spess. totale 125 mm | m | 92.27 | 25.28
51.1.IH2.01.F | DN 65 - spess. tubo acciaio 2,9 mm - spess. totale 140 mm | m | 105.96 | 25.16
51.1.IH2.01.G | DN 80 - spess. tubo acciaio 3,2 mm - spess. totale 160 mm | m | 126.17 | 26.41
51.1.IH2.01.H | DN 100 - spess. tubo acciaio 3,6 mm - spess. totale 200 mm | m | 155.54 | 23.57
51.1.IH2.01.I | DN 125 - spess. tubo acciaio 3,6 mm - spess. totale 225 mm | m | 191.49 | 22.62
51.1.IH2.01.J | DN 150 - spess. tubo acciaio 4,0 mm - spess. totale 250 mm | m | 220.41 | 22.68
51.1.IH2.10 | RETE DI DISTRIBUZIONE IN TUBI DI ACCIAIO ZINCATO PRE-ISOLATO CON SCHIUMA POLIURETANICA E PROTEZIONE IN POLIETILENE
51.1.IH2.10.A | DN 20 - spess. tubo acciaio 2,6 mm - spess. totale 90 mm | m | 63.72 | 23.1
51.1.IH2.10.B | DN 25 - spess. tubo acciaio 2,6 mm - spess. totale 90 mm | m | 73.52 | 22.66
51.1.IH2.10.C | DN 32 - spess. tubo acciaio 2,6 mm - spess. totale 110 mm | m | 85.45 | 21.45
51.1.IH2.10.D | DN 40 - spess.tubo acciaio 2,6 mm - spess. totale 110 mm | m | 90.98 | 21.98
51.1.IH2.10.E | DN 50 - spess. tubo acciaio 2,9 mm - spess. totale 125 mm | m | 114.4 | 23.3
51.1.IH2.10.F | DN 65 - spess. tubo acciaio 2,9 mm - spess. totale 140 mm | m | 135.74 | 22.09
51.1.IH2.10.G | DN 80 - spess. tubo acciaio 3,2 mm - spess. totale 160 mm | m | 160.9 | 20.71
51.1.IH2.10.H | DN 100 - spess. tubo acciaio 3,6 mm - spess. totale 200 mm | m | 206.4 | 17.76
51.1.IH2.20 | RETE DI DISTRIBUZIONE IN TUBO DI ACCIAIO SALDATO UNI 6363 CON RIVESTIMENTO ESTERNO IN POLIETILENE TRIPLO STRATO UNI 9099 E RIVESTIMENTO INTERNO IN RESINE EPOSSIDICHE (CONDOTTE ACQUA)
51.1.IH2.20.A | DN 80 | m | 64.47 | 46.52
51.1.IH2.20.B | DN 100 | m | 79.99 | 45.83
51.1.IH2.20.C | DN 125 | m | 93.5 | 42.77
51.1.IH2.20.D | DN 150 | m | 109.65 | 39.51
51.1.IH2.20.E | DN 200 | m | 148.93 | 33.56
51.1.IH2.30 | RETE DI DISTRIBUZIONE IN TUBO DI ACCIAIO UNI 8863-W ZINCATO UNI 8863, SERIE LEGGERA, CON RIVESTIMENTO ESTERNO IN POLIETILENE DOPPIO STRATO UNI 9099 CON ESTREMITA’ FILETTATE (ALLACCI ACQUA)
51.1.IH2.30.A | Diam. 1/2" | m | 17.46 | 47.71
51.1.IH2.30.B | Diam. 3/4" | m | 21.55 | 46.39
51.1.IH2.30.C | Diam. 1" | m | 28.57 | 46.66
51.1.IH2.30.D | Diam. 1"1/4 | m | 34.68 | 48.04
51.1.IH2.30.E | Diam. 1"1/2 | m | 41.09 | 48.66
51.1.IH2.30.F | Diam. 2" | m | 49.11 | 47.5
51.1.IH2.30.G | Diam. 2"1/2 | m | 58.88 | 45.28
51.1.IH2.30.H | Diam. 3" | m | 71.95 | 44
51.1.IH2.30.I | Diam. 4" | m | 89.07 | 41.15
51.1.IH5 | CANALIZZAZIONI, TUBAZIONI - RAME
51.1.IH5.01 | TUBO DI RAME CON RIVESTIMENTO IN PVC
51.1.IH5.01.A | Diam. 10x1 mm | m | 8.12 | 20.52
51.1.IH5.01.B | Diam. 12x1 mm | m | 8.35 | 23.28
51.1.IH5.01.C | Diam. 14x1 mm | m | 9.65 | 23.02
51.1.IH5.01.D | Diam. 15x1 mm | m | 11.14 | 24.93
51.1.IH5.01.E | Diam. 16x1 mm | m | 11.39 | 24.38
51.1.IH5.01.F | Diam. 18x1 mm | m | 13.04 | 23.43
51.1.IN6 | CANALIZZAZIONI, TUBAZIONI - MATERIE PLASTICHE E FIBRE SINTETICHE, RESINE TERMOPLASTICHE
51.1.IN6.05 | RETE DI DISTRIBUZIONE IN TUBO DI POLIETILENE ALTA DENSITA' PER IL TRASPORTO DI ACQUA IN PRESSIONE - SDR 7,4 - PE100 - PN 25
51.1.IN6.05.A | DN 20 | m | 5.11 | 54.34
51.1.IN6.05.B | DN 25 | m | 7.18 | 58.02
51.1.IN6.05.C | DN 32 | m | 10.29 | 53.97
51.1.IN6.05.D | DN 40 | m | 13.36 | 51.96
51.1.IN6.05.E | DN 50 | m | 16.34 | 50.99
51.1.IN6.15 | RETE DI DISTRIBUZIONE IN TUBO DI POLIETILENE ALTA DENSITA' PER IL TRASPORTO DI ACQUA IN PRESSIONE - SDR 11 - PE100 - PN 16
51.1.IN6.15.A | DN 32 | m | 14.14 | 58.92
51.1.IN6.15.B | DN 40 | m | 18.26 | 60.83
51.1.IN6.15.C | DN 50 | m | 23.47 | 59.16
51.1.IN6.15.D | DN 63 | m | 29.52 | 56.44
51.1.IN6.15.E | DN 75 | m | 36.45 | 53.33
51.1.IN6.15.F | DN 90 | m | 46.28 | 48
51.1.IN6.15.G | DN 110 | m | 51.17 | 48.84
51.1.IN6.15.H | DN 125 | m | 59.69 | 46.52
51.1.IN6.15.I | DN 140 | m | 76.35 | 40.01
51.1.IN6.20 | RETE DI DISTRIBUZIONE IN TUBO DI POLIETILENE ALTA DENSITA' PER IL TRASPORTO DI ACQUA IN PRESSIONE - SDR 17 - PE80 - PN 8
51.1.IN6.20.A | DN 50 | m | 15.65 | 53.23
51.1.IN6.20.B | DN 63 | m | 21.05 | 52.77
51.1.IN6.20.C | DN 75 | m | 26.01 | 48.04
51.1.IN6.20.D | DN 90 | m | 33.24 | 41.77
51.1.IN6.20.E | DN 110 | m | 38.73 | 46.61
51.1.IN6.20.F | DN 125 | m | 48 | 46.28
51.1.IN6.20.G | DN 140 | m | 66.72 | 41.62
51.1.IN6.25 | RETE DI DISTRIBUZIONE IN TUBO DI POLIETILENE ALTA DENSITA' PER IL TRASPORTO DI ACQUA IN PRESSIONE - SDR 17 - PE100 - PN 10
51.1.IN6.25.A | DN 50 | m | 15.75 | 52.9
51.1.IN6.25.B | DN 63 | m | 21.22 | 52.35
51.1.IN6.25.C | DN 75 | m | 26.2 | 47.7
51.1.IN6.25.D | DN 90 | m | 33.54 | 41.4
51.1.IN6.25.E | DN 110 | m | 39.18 | 46.07
51.1.IN6.25.F | DN 125 | m | 48.51 | 45.8
51.1.IN6.25.G | DN 140 | m | 67.37 | 41.22
51.2 | APPARECCHI PER DISCONNESSIONE E RITEGNO
51.2.QH1 | POSA DI COMPONENTI IMPIANTISTICI COMPLESSI - GHISA
51.2.QH1.01 | VALVOLE DI RITEGNO IN GHISA FLANGIATE A BATTENTE PN 16 CON RIVESTIMENTO EPOSSIDICO
51.2.QH1.01.A | DN 65 | cad | 482.45 | 8.63
51.2.QH1.01.B | DN 80 | cad | 565.19 | 9.83
51.2.QH1.01.C | DN 100 | cad | 636 | 8.73
51.2.QH1.01.D | DN 125 | cad | 842.23 | 9.89
51.2.QH1.01.E | DN 150 | cad | 1090.57 | 7.64
51.2.QH6 | POSA DI COMPONENTI IMPIANTISTICI COMPLESSI - LEGHE DI RAME
51.2.QH6.01 | VALVOLE DI FONDO FILETTATE IN OTTONE CON CESTELLO IN ACCIAIO INOX
51.2.QH6.01.A | Diam. 1/2" | cad | 23.06 | 60.21
51.2.QH6.01.B | Diam. 3/4" | cad | 24.18 | 57.42
51.2.QH6.01.C | Diam. 1" | cad | 29.04 | 57.38
51.2.QH6.01.D | Diam. 1"1/4 | cad | 36.64 | 53.05
51.2.QH6.01.E | Diam. 1"1/2 | cad | 44.01 | 50.48
51.2.QH6.01.F | Diam. 2" | cad | 56.14 | 44.52
51.2.QH6.01.G | Diam. 2"1/2 | cad | 88.53 | 31.37
51.2.QH6.01.H | Diam. 3" | cad | 115.1 | 28.95
51.2.QH6.01.I | Diam. 4" | cad | 168.99 | 24.65
51.3 | APPARECCHI DI REGOLAZIONE
51.3.QH9 | POSA DI COMPONENTI IMPIANTISTICI COMPLESSI - METALLI DIVERSI
51.3.QH9.01 | RUBINETTI A GALLEGGIANTE PER ALTE PRESSIONI FILETTATO CON TUBO DI SCARICO
51.3.QH9.01.A | Diam. 3/4" | cad | 50.59 | 32.94
51.3.QH9.01.B | Diam. 1" | cad | 58.23 | 33.38
51.3.QH9.01.C | Diam. 1"1/4 | cad | 88.12 | 25.21
51.3.QH9.01.D | Diam. 1"1/2 | cad | 99.4 | 25.14
51.3.QH9.01.E | Diam. 2" | cad | 120.51 | 23.04
51.4 | APPARECCHI DI INTERCETTAZIONE
51.4.QH1 | POSA DI COMPONENTI IMPIANTISTICI COMPLESSI - GHISA
51.4.QH1.01 | SARACINESCHE IN GHISA FLANGIATE A CORPO PIATTO PN 16
51.4.QH1.01.A | DN 40 | cad | 238.43 | 11.65
51.4.QH1.01.B | DN 50 | cad | 244.8 | 11.34
51.4.QH1.01.C | DN 65 | cad | 313.67 | 13.28
51.4.QH1.01.D | DN 80 | cad | 369.04 | 15.05
51.4.QH1.01.E | DN 100 | cad | 421.66 | 13.17
51.4.QH1.01.F | DN 125 | cad | 641.46 | 12.99
51.4.QH1.01.G | DN 150 | cad | 703.6 | 11.84
51.4.QH1.01.H | Accessorio volantino | cad | 65.19 | 21.3
51.4.QH1.01.I | Accessorio asta di comando telescopica con tubo di protezione in PVC | cad | 74.7 | 18.59
51.4.QH1.01.J | Accessorio chiusino in ghisa | cad | 68.48 | 40.55
51.4.XH1 | MONTAGGIO E ASSEMBLAGGIO DI COMPONENTI PREFABBRICATI COMPLESSI - GHISA
51.4.XH1.10 | VALVOLE IN GHISA A FARFALLA PN 16
51.4.XH1.10.A | DN 50 | cad | 175.29 | 6.34
51.4.XH1.10.B | DN 65 | cad | 201.88 | 6.88
51.4.XH1.10.C | DN 80 | cad | 245.86 | 5.65
51.4.XH1.10.D | DN 100 | cad | 297.94 | 5.59
51.4.XH1.10.E | DN 125 | cad | 369.63 | 4.51
51.4.XH1.10.F | DN 150 | cad | 457.82 | 4.25
52 | SISTEMI DI RACCOLTA E SMALTIMENTO RIFIUTI
52.1 | SISTEMI PER RIFIUTI GASSOSI
52.1.IG2 | CANALIZZAZIONI, TUBAZIONI - LATERIZI, TERRECOTTE, REFRATTARI
52.1.IG2.01 | CAMINO PREFABBRICATO IN MATERIALE REFRATTARIO A BASE CERAMICA
52.1.IG2.01.A | Diam. Interno 12 cm | m | 145.25 | 23.89
52.1.IG2.01.B | Diam. Interno 14 cm | m | 151.19 | 22.95
52.1.IG2.01.C | Diam. Interno 16 cm | m | 165.1 | 22.33
52.1.IG2.01.D | Diam. Interno 18 cm | m | 188.34 | 21.88
52.1.IG2.01.E | Diam. Interno 20 cm | m | 200.56 | 21.63
52.1.IH3 | CANALIZZAZIONI, TUBAZIONI - ACCIAI SPECIALI
52.1.IH3.01 | CAMINO A DOPPIA PARETE IN ACCIAIO INOX PER FUNZIONAMENTO A UMIDO ED IN DEPRESSIONE
52.1.IH3.01.A | Diam. 113/150 mm - Spess. isolam. 25 mm | m | 255.31 | 15.29
52.1.IH3.01.B | Diam. 130/230 mm - Spess. isolam. 50 mm | m | 331.45 | 14.4
52.1.IH3.01.C | Diam. 150/250 mm - Spess. isolam. 50 mm | m | 353.67 | 14.72
52.1.IH3.01.D | Diam. 180/280 mm - Spess. isolam. 50 mm | m | 383 | 14.16
52.1.IH3.01.E | Diam. 200/300 mm - Spess. isolam. 50 mm | m | 435.76 | 12.94
52.1.IH3.01.F | Diam. 250/350 mm - Spess. isolam. 50 mm | m | 519.02 | 11.7
52.1.IH3.01.G | Diam. 300/400 mm - Spess. isolam. 50 mm | m | 579 | 11.24
52.1.IH3.01.H | Diam. 350/450 mm - Spess. isolam. 50 mm | m | 617.19 | 11.25
52.1.IH3.01.I | Diam. 400/500 mm - Spess. isolam. 50 mm | m | 690.54 | 10.05
52.1.IH3.01.J | Diam. 450/550 mm - Spess. isolam. 50 mm | m | 791.27 | 9.59
52.1.IH3.01.K | Diam. 500/600 mm - Spess. isolam. 50 mm | m | 986.94 | 7.69
52.1.IH3.01.L | Sovrapprezzo per fissaggio del tratto terminale a sbalzo con tiranti | a corpo | 364.64 | 23.79
52.1.IH3.01.M | Sovrapprezzo per palo di sostegno del tratto terminale a sbalzo in acciaio zincato (fino a 50 kg) | a corpo | 585.87 | 14.81
52.1.IH3.20 | CAMINO MONOPARETE IN ACCIAIO INOX PER RISANAMENTO DI CAMINI IN MURATURA PER FUNZIONAMENTO IN DEPRESSIONE
52.1.IH3.20.A | Diam. 80 mm | m | 103.89 | 15.66
52.1.IH3.20.B | Diam. 100 mm | m | 110.83 | 14.68
52.1.IH3.20.C | Diam. 113 mm | m | 128.05 | 14.4
52.1.IH3.20.D | Diam. 120 mm | m | 132.19 | 13.95
52.1.IH3.20.E | Diam. 130 mm | m | 134.93 | 13.66
52.1.IH3.20.F | Diam. 140 mm | m | 142.46 | 14.46
52.1.IH3.20.G | Diam. 150 mm | m | 147.09 | 14.01
52.1.IH3.20.H | Diam. 180 mm | m | 177.22 | 14.07
52.1.IH3.20.I | Diam. 200 mm | m | 195.81 | 16.06
52.1.IH3.20.J | Diam. 250 mm | m | 253.83 | 11.96
52.1.IH3.20.K | Diam. 300 mm | m | 289.76 | 11.98
52.1.IH3.25 | CAMINO MONOPARETE IN ACCIAIO INOX PER RISANAMENTO DI CAMINI IN MURATURA PER FUNZIONAMENTO IN PRESSIONE
52.1.IH3.25.A | Diam. 80 mm | m | 107.61 | 16.12
52.1.IH3.25.B | Diam. 100 mm | m | 115.08 | 15.08
52.1.IH3.25.C | Diam. 113 mm | m | 133.69 | 14.6
52.1.IH3.25.D | Diam. 120 mm | m | 138.38 | 14.11
52.1.IH3.25.E | Diam. 130 mm | m | 141.58 | 13.79
52.1.IH3.25.F | Diam. 140 mm | m | 149.69 | 14.49
52.1.IH3.25.G | Diam. 150 mm | m | 154.76 | 14.02
52.1.IH3.25.H | Diam. 180 mm | m | 185.96 | 14
52.1.IH3.25.I | Diam. 200 mm | m | 205.52 | 15.83
52.1.IH3.25.J | Diam. 250 mm | m | 265.97 | 12.23
52.1.IH3.25.K | Diam. 300 mm | m | 303.18 | 12.16
52.1.IH3.30 | CONDOTTO FLESSIBILE IN ACCIAIO INOX AISI 316
52.1.IH3.30.A | Diam. 80 mm | m | 83.55 | 20.77
52.1.IH3.30.B | Diam. 100 mm | m | 89.17 | 19.46
52.1.IH3.30.C | Diam. 113 mm | m | 95.64 | 19.28
52.1.IH3.30.D | Diam. 130 mm | m | 105.81 | 18.45
52.1.IH3.30.E | Diam. 150 mm | m | 117.5 | 18.46
52.2 | SISTEMI PER ACQUE SCARICO
52.2.IN6 | CANALIZZAZIONI, TUBAZIONI - MATERIE PLASTICHE E FIBRE SINTETICHE, RESINE TERMOPLASTICHE
52.2.IN6.01 | RETE DI SCARICO IN TUBAZIONI DI POLIETILENE ALTA DENSITA'
52.2.IN6.01.A | Diametro nominale DN 32 | m | 13.36 | 32.47
52.2.IN6.01.B | Diametro nominale DN 40 | m | 18.77 | 28.89
52.2.IN6.01.C | Diametro nominale DN 50 | m | 22.11 | 24.53
52.2.IN6.01.D | Diametro nominale DN 63 | m | 22.65 | 28.73
52.2.IN6.01.E | Diametro nominale DN 75 | m | 24.02 | 31.6
52.2.IN6.01.F | Diametro nominale DN 90 | m | 28.75 | 30.18
52.2.IN6.01.G | Diametro nominale DN 110 | m | 43.3 | 27.55
52.2.IN6.01.H | Diametro nominale DN 125 | m | 44.48 | 29.26
52.2.IN6.01.I | Diametro nominale DN 160 | m | 55.45 | 31.29
52.2.IN6.20 | PILETTA DI SCARICO SIFONATA | cad | 37.6 | 17.31
52.2.QX1 | POSA DI COMPONENTI IMPIANTISTICI COMPLESSI - MATERIALI VARI E COMPLESSI PER IMPIANTI MECCANICI (1)
52.2.QX1.01 | SISTEMI DI RACCOLTA E POMPAGGIO DI ACQUE NERE | cad | 3058.29 | 2.84
52.2.QX1.10 | GRUPPO DI POMPAGGIO SOMMERGIBILE PER ACQUE NERE
52.2.QX1.10.A | Elettropompa con girante a vortice con passaggio libero di 65 mm, prevalenza 5 m, portata 7 l/s | cad | 6949.14 | 3.12
52.2.QX1.10.B | Elettropompa con girante monocanale con passaggio libero di 75 mm, prevalenza 5 m, portata 15 l/s | cad | 9089.2 | 2.39
52.2.QX1.11 | QUADRO ELETTRICO PER GRUPPO DI POMPAGGIO SOMMERGIBILE PER ACQUE NERE | cad | 1170.66 | 5.56
52.2.QX1.20 | ELETTROPOMPA SOMMERGIBILE DI SOLLEVAMENTO ACQUE METEORICHE
52.2.QX1.20.A | Portata 2 l/s | cad | 737.95 | 17.64
52.2.QX1.20.B | Portata 3,5 l/s | cad | 897.3 | 14.5
52.3 | SISTEMI PER BENZINE, OLI, RIFIUTI CHIMICI
52.3.QH2 | POSA DI COMPONENTI IMPIANTISTICI COMPLESSI - ACCIAIO
52.3.QH2.01 | CISTERNA OVALE IN ACCIAIO VERNICIATO PER RACCOLTA OLI USATI
52.3.QH2.01.A | Capacità 1100 l | cad | 833.35 | 2.6
52.3.QH2.01.B | Capacità 1500 l | cad | 1012.08 | 3.21
52.3.QH2.01.C | Capacità 2000 l | cad | 1317.1 | 3.29
53 | SISTEMI DI DISTRIBUZIONE FLUIDI NEGLI SPAZI INTERNI
53.1 | TUBAZIONI
53.1.IH2 | CANALIZZAZIONI, TUBAZIONI - ACCIAIO
53.1.IH2.01 | RETE DI DISTRIBUZIONE IN TUBO DI ACCIAIO NERO SALDATO UNI 8863-W, SERIE LEGGERA
53.1.IH2.01.A | DN 10 - Filettatura 3/8" | m | 9.89 | 52.63
53.1.IH2.01.B | DN 15 - Filettatura 1/2" | m | 12.12 | 46.53
53.1.IH2.01.C | DN 20 - Filettatura 3/4" | m | 14.14 | 52.15
53.1.IH2.01.D | DN 25 - Filettatura 1" | m | 18.78 | 53.13
53.1.IH2.01.E | DN 32 - Filettatura 1"1/4 | m | 23.87 | 56.34
53.1.IH2.01.F | DN 40 - Filettatura 1"1/2 | m | 26.71 | 55.22
53.1.IH2.01.G | DN 50 - Filettatura 2" | m | 32.06 | 52.77
53.1.IH2.01.H | DN 65 - Filettatura 2"1/2 | m | 40.41 | 50.99
53.1.IH2.01.I | DN 80 - Filettatura 3" | m | 52.34 | 50.56
53.1.IH2.01.J | DN 100 - Filettatura 4" | m | 70.01 | 48.33
53.1.IH2.02 | RETE DI DISTRIBUZIONE IN TUBO DI ACCIAIO SALDATO UNI 8863-W, ZINCATO, SERIE LEGGERA
53.1.IH2.02.A | DN 10 - Filettatura 3/8" | m | 12.19 | 46.26
53.1.IH2.02.B | DN 15 - Filettatura 1/2" | m | 12.76 | 45.9
53.1.IH2.02.C | DN 20 - Filettatura 3/4" | m | 16.55 | 48.49
53.1.IH2.02.D | DN 25 - Filettatura 1" | m | 21.93 | 48.46
53.1.IH2.02.E | DN 32 - Filettatura 1"1/4 | m | 28.87 | 50.34
53.1.IH2.02.F | DN 40 - Filettatura 1"1/2 | m | 33 | 47.98
53.1.IH2.02.G | DN 50 - Filettatura 2" | m | 39.55 | 46.62
53.1.IH2.02.H | DN 65 - Filettatura 2"1/2 | m | 53.92 | 41.43
53.1.IH2.02.I | DN 80 - Filettatura 3" | m | 70.21 | 40.78
53.1.IH2.02.J | DN 100 - Filettatura 4" | m | 96.37 | 40.51
53.1.IH2.05 | RETE DI DISTRIBUZIONE IN TUBO DI ACCIAIO NERO SALDATO PREVERNICIATO UNI 8863-W, SERIE LEGGERA
53.1.IH2.05.A | DN 15 - Filettatura 1/2" | m | 12.59 | 44.79
53.1.IH2.05.B | DN 20 - Filettatura 3/4" | m | 14.73 | 50.07
53.1.IH2.05.C | DN 25 - Filettatura 1" | m | 19.46 | 51.27
53.1.IH2.05.D | DN 32 - Filettatura 1"1/4 | m | 24.7 | 54.44
53.1.IH2.05.E | DN 40 - Filettatura 1"1/2 | m | 27.73 | 53.19
53.1.IH2.05.F | DN 50 - Filettatura 2" | m | 33.44 | 50.59
53.1.IH2.05.G | DN 65 - Filettatura 2"1/2 | m | 42.17 | 48.86
53.1.IH2.05.H | DN 80 - Filettatura 3" | m | 54.88 | 48.22
53.1.IH2.05.I | DN 100 - Filettatura 4" | m | 73.32 | 46.15
53.1.IH2.10 | RETE DI DISTRIBUZIONE IN TUBO DI ACCIAIO NERO SENZA SALDATURA UNI 8863-S, SERIE MEDIA
53.1.IH2.10.A | DN 10 - Filettatura 3/8" | m | 11.4 | 45.66
53.1.IH2.10.B | DN 15 - Filettatura 1/2" | m | 13.96 | 40.4
53.1.IH2.10.C | DN 20 - Filettatura 3/4" | m | 15.7 | 46.97
53.1.IH2.10.D | DN 25 - Filettatura 1" | m | 20.53 | 48.6
53.1.IH2.10.E | DN 32 - Filettatura 1"1/4 | m | 25.71 | 52.31
53.1.IH2.10.F | DN 40 - Filettatura 1"1/2 | m | 28.75 | 51.3
53.1.IH2.10.G | DN 50 - Filettatura 2" | m | 35.83 | 47.22
53.1.IH2.10.H | DN 65 - Filettatura 2"1/2 | m | 45.08 | 45.71
53.1.IH2.10.I | DN 80 - Filettatura 3" | m | 58.07 | 45.57
53.1.IH2.10.J | DN 100 - Filettatura 4" | m | 83.47 | 40.54
53.1.IH2.10.K | DN 125 - Filettatura 5" | m | 97.43 | 41.41
53.1.IH2.10.L | DN 150 - Filettatura 6" | m | 118.06 | 39.68
53.1.IH2.11 | RETE DI DISTRIBUZIONE IN TUBO DI ACCIAIO SENZA SALDATURA UNI 8863-S ZINCATO, SERIE MEDIA
53.1.IH2.11.A | DN 10 - Filettatura 3/8" | m | 14.14 | 39.88
53.1.IH2.11.B | DN 15 - Filettatura 1/2" | m | 14.23 | 41.15
53.1.IH2.11.C | DN 20 - Filettatura 3/4" | m | 17.95 | 44.71
53.1.IH2.11.D | DN 25 - Filettatura 1" | m | 23.58 | 45.07
53.1.IH2.11.E | DN 32 - Filettatura 1"1/4 | m | 31.19 | 46.59
53.1.IH2.11.F | DN 40 - Filettatura 1"1/2 | m | 35.55 | 44.54
53.1.IH2.11.G | DN 50 - Filettatura 2" | m | 43.21 | 42.67
53.1.IH2.11.H | DN 65 - Filettatura 2"1/2 | m | 58.21 | 38.38
53.1.IH2.11.I | DN 80 - Filettatura 3" | m | 75.32 | 38.01
53.1.IH2.11.J | DN 100 - Filettatura 4" | m | 105.98 | 36.84
53.1.IH2.11.K | DN 125 - Filettatura 5" | m | 156.45 | 29.95
53.1.IH2.11.L | DN 150 - Filettatura 6" | m | 199.2 | 24.17
53.1.IH2.15 | RETE DI DISTRIBUZIONE IN TUBO DI ACCIAIO NERO SENZA SALDATURA PREVERNICIATO UNI 8863-S, SERIE MEDIA
53.1.IH2.15.A | DN 15 - Filettatura 1/2" | m | 14.74 | 38.26
53.1.IH2.15.B | DN 20 - Filettatura 3/4" | m | 16.64 | 44.32
53.1.IH2.15.C | DN 25 - Filettatura 1" | m | 21.56 | 46.28
53.1.IH2.15.D | DN 32 - Filettatura 1"1/4 | m | 26.97 | 49.86
53.1.IH2.15.E | DN 40 - Filettatura 1"1/2 | m | 30.14 | 48.94
53.1.IH2.15.F | DN 50 - Filettatura 2" | m | 36.69 | 46.11
53.1.IH2.15.G | DN 65 - Filettatura 2"1/2 | m | 45.85 | 44.94
53.1.IH2.15.H | DN 80 - Filettatura 3" | m | 59.28 | 44.64
53.1.IH2.15.I | DN 100 - Filettatura 4" | m | 89.37 | 37.86
53.1.IH3 | CANALIZZAZIONI, TUBAZIONI - INOX
53.1.IH3.01 | TUBAZIONE INOX TIPO FITTINGS A CRIPPAGGIO DN15(1/2") | m | 23.19 | 11.22
53.1.IH5 | CANALIZZAZIONI, TUBAZIONI - RAME
53.1.IH5.01 | TUBO DI RAME NUDO UNI EN 1057
53.1.IH5.01.A | Diam. 8x1 mm | m | 12.98 | 41.78
53.1.IH5.01.B | Diam. 10x1 mm | m | 14.54 | 37.29
53.1.IH5.01.C | Diam. 12x1 mm | m | 14.66 | 39.95
53.1.IH5.01.D | Diam. 14x1 mm | m | 15.61 | 37.52
53.1.IH5.01.E | Diam. 15x1 mm | m | 16.99 | 38.3
53.1.IH5.01.F | Diam. 16x1 mm | m | 17.45 | 37.29
53.1.IH5.01.G | Diam. 18x1 mm | m | 19.77 | 38.4
53.1.IH5.01.H | Diam. 22x1 mm | m | 22.41 | 33.88
53.1.IH5.01.I | Diam. 22x1,5 mm | m | 28.02 | 27.09
53.1.IH5.01.J | Diam. 28x1 mm | m | 27.36 | 31.71
53.1.IH5.01.K | Diam. 28x1,5 mm | m | 34.71 | 25
53.1.IH5.01.L | Diam. 35x1 mm | m | 39.75 | 24.55
53.1.IH5.01.M | Diam. 35x1,5 mm | m | 47.23 | 22.96
53.1.IH5.01.N | Diam. 42x1,0 mm | m | 48.21 | 22.5
53.1.IH5.01.O | Diam. 42x1,5 mm | m | 57.63 | 20.7
53.1.IH5.01.P | Diam. 54x1,5 mm | m | 72.25 | 18.01
53.1.IH5.50 | TUBO DI RAME ISOLATO PER IMPIANTI DI RISCALDAMENTO
53.1.IH5.50.A | Diam. 10x1 mm - sp. isolante 6 mm | m | 6.62 | 16.38
53.1.IH5.50.B | Diam. 12x1 mm - sp. isolante 6 mm | m | 7.46 | 17.45
53.1.IH5.50.C | Diam. 14x1 mm - sp. isolante 6 mm | m | 8.88 | 17.1
53.1.IH5.50.D | Diam. 15x1 mm - sp. isolante 6 mm | m | 9.53 | 18.21
53.1.IH5.50.E | Diam. 16x1 mm - sp. isolante 6 mm | m | 10.16 | 17.08
53.1.IH5.50.F | Diam. 18x1 mm - sp. isolante 6 mm | m | 11.74 | 16.63
53.1.IH5.50.G | Diam. 22x1 mm - sp. isolante 8,5 mm | m | 16.91 | 12.83
53.1.IH5.60 | TUBO DI RAME ISOLATO PER IMPIANTI DI CONDIZIONAMENTO
53.1.IH5.60.A | Diam. 10x1 mm - sp. isolante 11,5 mm | m | 9.89 | 10.97
53.1.IH5.60.B | Diam. 12x1 mm - sp. isolante 11,5 mm | m | 10.99 | 11.84
53.1.IH5.60.C | Diam. 14x1 mm - sp. isolante 11,5 mm | m | 12.89 | 11.78
53.1.IH5.60.D | Diam. 15x1 mm - sp. isolante 11,5 mm | m | 13.63 | 12.73
53.1.IH5.60.E | Diam. 16x1 mm - sp. isolante 11,5 mm | m | 14.46 | 12
53.1.IH5.60.F | Diam. 18x1 mm - sp. isolante 11,5 mm | m | 16.59 | 11.77
53.1.IH5.60.G | Diam. 22x1 mm - sp. isolante 14 mm | m | 22.38 | 9.69
53.1.IN6 | CANALIZZAZIONI IN TUBO MULTISTRATO
53.1.IN6.01 | TUBAZIONE MULTISTRATO PER IMPIANTI DI RISCALDAMENTO
53.1.IN6.01.A | diam. 16x2,25 mm | m | 6.95 | 24.97
53.1.IN6.01.B | diam. 20x2,50 mm | m | 9.92 | 26.24
53.1.IN6.01.C | diam. 26x3 mm | m | 15.31 | 22.67
53.1.IN6.01.D | diam. 32x3 mm | m | 27.73 | 23.47
53.1.IN6.01.E | diam. 40x3,5 mm | m | 38.93 | 19.5
53.1.IN6.01.F | diam. 50x4 mm | m | 51.21 | 16.94
53.1.IN6.01.G | diam. 63x4,5 mm | m | 57.46 | 18.87
53.1.IN6.02 | TUBAZIONE MULTISTRATO ISOLATA PER IMPIANTI DI RISCALDAMENTO | m
53.1.IN6.02.A | diam. 16x2,25 mm | m | 8.74 | 24.82
53.1.IN6.02.B | diam. 20x2,50 mm | m | 12.16 | 26.76
53.1.IN6.02.C | diam. 26x3 mm | m | 17.96 | 24.15
53.2 | SISTEMI DI POMPAGGIO
53.2.QX1 | POSA DI COMPONENTI IMPIANTISTICI COMPLESSI - MATERIALI VARI E COMPLESSI PER IMPIANTI MECCANICI (1)
53.2.QX1.01 | ELETTROPOMPA SINGOLA A ROTORE BAGNATO PER RISCALDAMENTO ATTACCHI A BOCCHETTONE - MONOFASE
53.2.QX1.01.A | Portata 0-3 m³/h - Prevalenza 40-10 kPa | cad | 231.8 | 18.71
53.2.QX1.01.B | Portata 0-3 m³/h - Prevalenza 60-20 kPa | cad | 278.08 | 15.6
53.2.QX1.01.C | Portata 0-3 m³/h - Prevalenza 70-25 kPa | cad | 333.84 | 12.99
53.2.QX1.05 | ELETTROPOMPA SINGOLA A ROTORE BAGNATO PER RISCALDAMENTO E CONDIZIONAMENTO - ATTACCHI FLANGIATI - TRIFASE
53.2.QX1.05.A | Portata 0-10 m³/h - Prevalenza 70-20 kPa | cad | 855.66 | 8.87
53.2.QX1.05.B | Portata 0-25 m³/h - Prevalenza 70-20 kPa | cad | 1013.76 | 8.56
53.2.QX1.05.C | Portata 0-30 m³/h - Prevalenza 70-20 kPa | cad | 1209 | 8.07
53.2.QX1.05.D | Portata 0-50 m³/h - Prevalenza 100-60 kPa | cad | 1740.56 | 7.48
53.2.QX1.10 | ELETTROPOMPA SINGOLA A ROTORE BAGNATO PER RICIRCOLO ACQUA SANITARIA - ATTACCHI A BOCCHETTONE - MONOFASE
53.2.QX1.10.A | Portata 0-0,5 m³/h - Prevalenza 10-5 kPa | cad | 300.31 | 18.06
53.2.QX1.10.B | Portata 0-1,5 m³/h - Prevalenza 10-5 kPa | cad | 332.33 | 16.32
53.2.QX1.10.C | Portata 0-2 m³/h - Prevalenza 20-10 kPa | cad | 474.63 | 13.71
53.2.QX1.20 | ELETTROPOMPA GEMELLARE A ROTORE BAGNATO PER RISCALDAMENTO E CONDIZIONAMENTO - ATTACCHI FLANGIATI - TRIFASE
53.2.QX1.20.A | Portata 0-15 m³/h - Prevalenza 110-20 kPa | cad | 2065.54 | 5.25
53.2.QX1.20.B | Portata 0-25 m³/h - Prevalenza 110-20 kPa | cad | 2516.61 | 4.74
53.2.QX1.20.C | Portata 0-35 m³/h - Prevalenza 110-20 kPa | cad | 2794.85 | 4.66
53.2.QX1.20.D | Portata 0-70 m³/h - Prevalenza 110-20 kPa | cad | 3551.57 | 4.28
53.2.QX2 | POSA DI COMPONENTI IMPIANTISTICI COMPLESSI - MATERIALI VARI E COMPLESSI PER IMPIANTI MECCANICI (2)
53.2.QX2.01 | ELETTROPOMPA SINGOLA A ROTORE VENTILATO PER RISCALDAMENTO E CONDIZIONAMENTO - ATTACCHI FLANGIATI - TRIFASE
53.2.QX2.01.A | Portata 0-15 m³/h - Prevalenza 110-50 kPa | cad | 1006.65 | 12.93
53.2.QX2.01.B | Portata 5-25 m³/h - Prevalenza 110-50 kPa | cad | 1235.24 | 10.54
53.2.QX2.01.C | Portata 10-40 m³/h - Prevalenza 110-50 kPa | cad | 1524.36 | 9.96
53.2.QX2.01.D | Portata 20-70 m³/h - Prevalenza 110-50 kPa | cad | 1708.81 | 10.15
53.2.QX2.10 | ELETTROPOMPA GEMELLARE A ROTORE VENTILATO PER RISCALDAMENTO E CONDIZIONAMENTO - ATTACCHI FLANGIATI - TRIFASE
53.2.QX2.10.A | Portata 0-15 m³/h - Prevalenza 110-50 kPa | cad | 1865.42 | 9.3
53.2.QX2.10.B | Portata 5-25 m³/h - Prevalenza 110-50 kPa | cad | 2352.89 | 8.3
53.2.QX2.10.C | Portata 10-40 m³/h - Prevalenza 110-50 kPa | cad | 2902.73 | 7.47
53.2.QX2.10.D | Portata 20-70 m³/h - Prevalenza 110-50 kPa | cad | 3398.65 | 6.38
53.2.QX3 | POSA DI COMPONENTI IMPIANTISTICI COMPLESSI - MATERIALI VARI E COMPLESSI PER IMPIANTI MECCANICI (3)
53.2.QX3.01 | ELETTROPOMPA IN LINEA PER IMPIANTI DI RISCALDAMENTO, CONDIZIONAMENTO, REFRIGERAZIONE
53.2.QX3.01.A | Portata massima 16 mc/h - Prevalenza 42 kPa | cad | 1925.22 | 3.38
53.2.QX3.01.B | Portata massima 30 mc/h - Prevalenza 50 kPa | cad | 2225.41 | 2.92
53.2.QX3.01.C | Portata massima 40 mc/h - Prevalenza 108 kPa | cad | 2821.1 | 2.31
53.2.QX5 | POSA DI COMPONENTI IMPIANTISTICI COMPLESSI - MATERIALI VARI E COMPLESSI PER IMPIANTI MECCANICI (5)
53.2.QX5.01 | ELETTROPOMPA SOMMERSA DA POZZO DA 4"
53.2.QX5.01.A | Portata nominale 2 m³/h - Prevalenza 100 m c.a. - attacco 1"1/4 | cad | 1688.7 | 12.84
53.2.QX5.01.B | Portata nominale 5 m³/h - Prevalenza 100 m c.a. - attacco 1"1/2 | cad | 2056.39 | 10.55
53.2.QX5.01.C | Portata nominale 10 m³/h - Prevalenza 100 m c.a. - attacco 2" | cad | 3810.2 | 6.83
53.2.QX5.10 | ELETTROPOMPA SOMMERSA DA POZZO DA 6"
53.2.QX5.10.A | Portata nominale 30 m³/h - Prevalenza 100 m c.a. - attacco da 3" | cad | 6177.81 | 8.43
53.2.QX5.10.B | Portata nominale 45 m³/h - Prevalenza 100 m c.a. - attacco da 3" | cad | 7595.56 | 6.85
53.2.QX5.10.C | Portata nominale 60 m³/h - Prevalenza 100 m c.a. - attacco da 4" | cad | 11078.13 | 6.27
53.2.QX5.50 | REGOLATORE DI LIVELLO A VARIAZIONE DI ASSETTO | cad | 364.12 | 17.87
53.2.QX6 | POSA DI COMPONENTI IMPIANTISTICI COMPLESSI - MATERIALI VARI E COMPLESSI PER IMPIANTI MECCANICI (6)
53.2.QX6.01 | CIRCOLATORE ELETTRONICO PER IMPIANTI DI RISCALDAMENTO E CONDIZIONAMENTO - Taglia piccola
53.2.QX6.01.A | Portata massima 2mc/h - prevalenza 32 kPa | cad | 395.39 | 10.97
53.2.QX6.01.B | Portata massima 2mc/h - prevalenza 80 kPa | cad | 556.3 | 7.8
53.2.QX6.02 | CIRCOLATORE ELETTRONICO PER IMPIANTI DI RISCALDAMENTO E CONDIZIONAMENTO - Taglia medio/grande
53.2.QX6.02.A | Portata massima 4 mc/h - Prevalenza 98 kPa | cad | 930.32 | 6.99
53.2.QX6.02.B | Portata massima 8 mc/h - Prevalenza 84 kPa | cad | 1004.59 | 6.48
53.2.QX6.02.C | Portata massima 12 mc/h - Prevalenza 110 kPa | cad | 1917.49 | 3.39
53.3 | SERBATOI, VASI DI ESPANSIONE
53.3.QX1 | POSA DI COMPONENTI IMPIANTISTICI COMPLESSI - MATERIALI VARI E COMPLESSI PER IMPIANTI MECCANICI (1)
53.3.QX1.01 | VASI DI ESPANSIONE CHIUSI PER IMPIANTI IDRICO-SANITARIO
53.3.QX1.01.A | Capacità 2 l - Pressione massima 1 MPa | cad | 43.75 | 34.7
53.3.QX1.01.B | Capacità 5 l - Pressione massima 0,8 MPa | cad | 47.83 | 36.28
53.3.QX1.01.C | Capacità 8 l - Pressione massima 0,8 MPa | cad | 52.42 | 37.24
53.3.QX1.01.D | Capacità 12 l - Pressione massima 0,8 MPa | cad | 58.61 | 37.01
53.3.QX1.01.E | Capacità 18 l - Pressione massima 0,8 MPa | cad | 67.29 | 38.68
53.3.QX1.01.F | Capacità 24 l - Pressione massima 0,8 MPa | cad | 78.42 | 41.49
53.3.QX2 | POSA DI COMPONENTI IMPIANTISTICI COMPLESSI - MATERIALI VARI E COMPLESSI PER IMPIANTI MECCANICI (2)
53.3.QX2.01 | SERBATOIO DI PRIMA RACCOLTA CILINDRICO ZINCATO
53.3.QX2.01.A | Capacità 300 l | cad | 612.83 | 42.47
53.3.QX2.01.B | Capacità 500 l | cad | 728.37 | 41.69
53.3.QX2.01.C | Capacità 750 l | cad | 827.56 | 39.31
53.3.QX2.01.D | Capacità 1000 l | cad | 904.65 | 38.36
53.3.QX2.01.E | Capacità 1500 l | cad | 1282.6 | 27.06
53.3.QX2.01.F | Capacità 2000 l | cad | 1597.11 | 21.73
53.3.QX2.10 | ACCUMULATORI DI ACQUA CALDA SANITARIA
53.3.QX2.10.A | Capacità 300 l | cad | 1073.84 | 20.2
53.3.QX2.10.B | Capacità 500 l | cad | 1394.92 | 18.66
53.3.QX2.10.C | Capacità 800 l | cad | 1801.56 | 16.86
53.3.QX2.10.D | Capacità 1000 l | cad | 1905.01 | 15.94
53.4 | COLLETTORI
53.4.QX1 | POSA DI COMPONENTI IMPIANTISTICI COMPLESSI - MATERIALI VARI E COMPLESSI PER IMPIANTI MECCANICI (1)
53.4.QX1.01 | COLLETTORI COMPLANARI DI DISTRIBUZIONE - ATTACCHI CONTRAPPOSTI
53.4.QX1.01.A | n. 4 attacchi laterali diam. 1/2", attacchi di base diam. 3/4" | cad | 85.61 | 50.67
53.4.QX1.01.B | n. 6 attacchi laterali diam. 1/2", attacchi di base diam. 3/4" | cad | 94.81 | 45.75
53.4.QX1.01.C | n. 8 attacchi laterali diam. 1/2", attacchi di base diam. 3/4" | cad | 102.89 | 46.38
53.4.QX1.01.D | n. 12 attacchi laterali diam. 1/2", attacchi di base diam. 3/4" | cad | 127.88 | 42.4
53.4.QX1.01.E | n. 16 attacchi laterali diam. 1/2", attacchi di base diam. 3/4" | cad | 159.98 | 40.67
53.4.QX1.01.F | n. 8 attacchi laterali diam. 1/2", attacchi di base diam. 1" | cad | 109.15 | 43.72
53.4.QX1.01.G | n. 12 attacchi laterali diam. 1/2", attacchi di base diam. 1" | cad | 136.43 | 39.75
53.4.QX1.01.H | n. 16 attacchi laterali diam. 1/2", attacchi di base diam. 1" | cad | 173.15 | 37.58
53.4.QX1.01.I | n. 20 attacchi laterali diam. 1/2", attacchi di base diam. 1" | cad | 198.13 | 32.84
53.4.QX3 | POSA DI COMPONENTI IMPIANTISTICI COMPLESSI - MATERIALI VARI E COMPLESSI PER IMPIANTI MECCANICI (3)
53.4.QX3.05 | COLLETTORI DI DISTRIBUZIONE PER PANNELLI RADIANTI - ATTACCHI DA 1"1/4
53.4.QX3.05.A | n. 3 derivazioni | cad | 952.89 | 11.38
53.4.QX3.05.B | n. 4 derivazioni | cad | 1039.61 | 10.43
53.4.QX3.05.C | n. 5 derivazioni | cad | 1147.55 | 9.45
53.4.QX3.05.D | n. 6 derivazioni | cad | 1236.67 | 8.77
53.4.QX3.05.E | n. 7 derivazioni | cad | 1377.57 | 7.87
53.4.QX3.05.F | n. 8 derivazioni | cad | 1451.26 | 7.47
53.4.QX3.05.G | n. 9 derivazioni | cad | 1583.91 | 6.85
53.4.QX3.05.H | n. 10 derivazioni | cad | 1677.2 | 6.47
53.4.QX3.10 | COLLETTORI DI DISTRIBUZIONE PER PANNELLI RADIANTI - ATTACCHI DA 1"1/2
53.4.QX3.10.A | n. 2 derivazioni | cad | 1574.5 | 8.27
53.4.QX3.10.B | n. 3 derivazioni | cad | 1758.63 | 7.4
53.4.QX3.10.C | n. 4 derivazioni | cad | 1911.64 | 6.81
53.4.QX3.10.D | n. 5 derivazioni | cad | 2087.78 | 6.23
53.4.QX3.10.E | n. 6 derivazioni | cad | 2268.56 | 5.74
53.4.QX3.10.F | n. 7 derivazioni | cad | 2449.31 | 5.31
53.4.QX3.10.G | n. 8 derivazioni | cad | 2542.6 | 5.12
53.4.QX3.10.H | n. 9 derivazioni | cad | 2714.14 | 4.79
53.4.QX3.10.I | n. 10 derivazioni | cad | 2825.88 | 4.61
53.4.QX3.20 | COLLETTORI DI DISTRIBUZIONE PER PANNELLI RADIANTI - ATTACCHI DA 2"
53.4.QX3.20.A | n. 11 derivazioni | cad | 3697.72 | 18.77
53.4.QX3.20.B | n. 12 derivazioni | cad | 3795.65 | 18.29
53.4.QX3.20.C | n. 13 derivazioni | cad | 4093.57 | 16.96
53.4.QX3.20.D | n. 14 derivazioni | cad | 4265.09 | 16.27
53.4.QX3.20.E | n. 15 derivazioni | cad | 4427.45 | 15.68
53.4.QX3.20.F | n. 16 derivazioni | cad | 4567.15 | 15.2
53.4.QX4 | POSA DI COMPONENTI IMPIANTISTICI COMPLESSI - MATERIALI VARI E COMPLESSI PER IMPIANTI MECCANICI (4)
53.4.QX4.01 | COLLETTORI DI DISTRIBUZIONE IN ACCIAIO NERO COIBENTATI PER IMPIANTI DI RISCALDAMENTO
53.4.QX4.01.A | DN 50 | m | 109.49 | 39.62
53.4.QX4.01.B | DN 65 | m | 120.13 | 39.72
53.4.QX4.01.C | DN 80 | m | 136.04 | 39.86
53.4.QX4.01.D | DN 100 | m | 155.54 | 37.65
53.4.QX4.01.E | DN 125 | m | 169.48 | 38.39
53.4.QX4.01.F | DN 150 | m | 202.85 | 37.42
53.4.QX4.10 | COLLETTORI DI DISTRIBUZIONE IN ACCIAIO NERO COIBENTATI PER IMPIANTI DI CONDIZIONAMENTO
53.4.QX4.10.A | DN 50 - isolamento in lana di vetro sp. 40 mm | m | 144.64 | 37.49
53.4.QX4.10.B | DN 65 - isolamento in lana di vetro sp. 40 mm | m | 152.1 | 35.65
53.4.QX4.10.C | DN 80 - isolamento in lana di vetro sp. 50 mm | m | 161.54 | 33.57
53.4.QX4.10.D | DN 100 - isolamento in lana di vetro sp. 50 mm | m | 194.35 | 33.48
53.4.QX4.10.E | DN 125 - isolamento in lana di vetro sp. 50 mm | m | 210.63 | 32.95
53.4.QX4.10.F | DN 150 - isolamento in lana di vetro sp. 50 mm | m | 243.6 | 31.16
53.4.QX5 | POSA DI COMPONENTI IMPIANTISTICI COMPLESSI - MATERIALI VARI E COMPLESSI PER IMPIANTI MECCANICI (5)
53.4.QX5.01 | CASSETTE PER IL CONTENIMENTO DI COLLETTORI DI DISTRIBUZIONE
53.4.QX5.01.A | Dim. 25x40x8,2 cm | cad | 52.07 | 41.66
53.4.QX5.01.B | Dim. 25x50x8,2 cm | cad | 56.41 | 38.45
53.4.QX5.01.C | Dim. 25x60x8,2 cm | cad | 59.85 | 36.24
53.4.QX5.01.D | Dim. 29x33x7,8 cm | cad | 53.17 | 40.79
53.4.QX5.01.E | Dim. 29x50x7,8 cm | cad | 57.98 | 37.41
53.4.QX5.01.F | Dim. 33x70x7,5 cm portello con chiusura a chiave | cad | 80.66 | 26.89
53.5 | COMPONENTISTICA IDRAULICA
53.5.QH1 | POSA DI COMPONENTI IMPIANTISTICI COMPLESSI - GHISA
53.5.QH1.01 | VALVOLE A FARFALLA IN GHISA PN 16 - TIPO WAFER SEMILUG
53.5.QH1.01.A | DN 20 | cad | 142.5 | 22.83
53.5.QH1.01.B | DN 25 | cad | 143.52 | 22.67
53.5.QH1.01.C | DN 32 | cad | 153.95 | 21.13
53.5.QH1.01.D | DN 40 | cad | 174.49 | 19.89
53.5.QH1.01.E | DN 50 | cad | 185.47 | 20.47
53.5.QH1.01.F | DN 65 | cad | 212.68 | 20.4
53.5.QH1.01.G | DN 80 | cad | 245.61 | 17.66
53.5.QH1.01.H | DN 100 | cad | 276.39 | 17.26
53.5.QH1.01.I | DN 125 | cad | 335.17 | 16.18
53.5.QH1.50 | VALVOLE DI TARATURA FLANGIATE PN 16 IN GHISA
53.5.QH1.50.A | DN 65 | cad | 714.99 | 12.13
53.5.QH1.50.B | DN 80 | cad | 990.6 | 8.76
53.5.QH1.50.C | DN 100 | cad | 1334.31 | 6.5
53.5.QH1.50.D | DN 125 | cad | 1887.84 | 4.6
53.5.QH6 | POSA DI COMPONENTI IMPIANTISTICI COMPLESSI - LEGHE DI RAME
53.5.QH6.01 | VALVOLE A SFERA FILETTATE
53.5.QH6.01.A | Diametro 3/8" | cad | 10.85 | 45.98
53.5.QH6.01.B | Diametro 1/2" | cad | 11.68 | 42.71
53.5.QH6.01.C | Diametro 3/4" | cad | 16.87 | 45
53.5.QH6.01.D | Diametro 1" | cad | 22.8 | 43.76
53.5.QH6.01.E | Diametro 1"1/4 | cad | 32.06 | 39.24
53.5.QH6.01.F | Diametro 1"1/2 | cad | 42.3 | 35.38
53.5.QH6.01.G | Diametro 2" | cad | 69.67 | 35.8
53.5.QH6.01.H | Diametro 2"1/2 | cad | 117.22 | 32.01
53.5.QH6.01.I | Diametro 3" | cad | 156.63 | 27.83
53.5.QH6.01.J | Diametro 4" | cad | 243.04 | 20.53
53.5.QH6.10 | RUBINETTO DI ARRESTO DA INCASSO FILETTATO
53.5.QH6.10.A | Diametro 1/2" | cad | 21.01 | 30.97
53.5.QH6.10.B | Diametro 3/4" | cad | 26.86 | 32.3
53.5.QH6.10.C | Diametro 1" | cad | 35.11 | 30.89
53.5.QH6.15 | RUBINETTO A MASCHIO FILETTATO CON ATTACCO PORTAGOMMA
53.5.QH6.15.A | Diametro 3/8" | cad | 13.96 | 31.07
53.5.QH6.15.B | Diametro 1/2" | cad | 16 | 27.11
53.5.QH6.15.C | Diametro 3/4" | cad | 22.52 | 28.89
53.5.QH6.20 | VALVOLE DI RITEGNO FILETTATE
53.5.QH6.20.A | Diametro 3/8" | cad | 8.87 | 48.91
53.5.QH6.20.B | Diametro 1/2" | cad | 10.24 | 52.95
53.5.QH6.20.C | Diametro 3/4" | cad | 12.54 | 51.89
53.5.QH6.20.D | Diametro 1" | cad | 14.14 | 46.02
53.5.QH6.20.E | Diametro 1"1/4 | cad | 17.29 | 37.63
53.5.QH6.20.F | Diametro 1"1/2 | cad | 21.98 | 34.54
53.5.QH6.20.G | Diametro 2" | cad | 32.54 | 33.33
53.5.QH6.20.H | Diametro 2"1/2 | cad | 64.52 | 26.89
53.5.QH6.20.I | Diametro 3" | cad | 92.21 | 23.52
53.5.QH6.20.J | Diametro 4" | cad | 137.9 | 18.87
53.5.QH6.30 | VALVOLE DI TARATURA INCLINATE FILETTATE
53.5.QH6.30.A | Diametro 1/2" | cad | 74.77 | 20.31
53.5.QH6.30.B | Diametro 3/4" | cad | 77.51 | 22.39
53.5.QH6.30.C | Diametro 1" | cad | 95.48 | 20.45
53.5.QH6.30.D | Diametro 1"1/4 | cad | 119.38 | 21.8
53.5.QH6.30.E | Diametro 1"1/2 | cad | 140.42 | 23.17
53.5.QH6.30.F | Diametro 2" | cad | 193.75 | 22.39
53.5.QX1 | POSA DI COMPONENTI IMPIANTISTICI COMPLESSI - MATERIALI VARI E COMPLESSI PER IMPIANTI MECCANICI (1)
53.5.QX1.01 | FILTRO OBLIQUO A RETE METALLICA ESTRAIBILE - ATTACCHI FILETTATI
53.5.QX1.01.A | Diametro 1/2" | cad | 18.55 | 29.23
53.5.QX1.01.B | Diametro 3/4" | cad | 23.83 | 27.31
53.5.QX1.01.C | Diametro 1" | cad | 31.7 | 27.37
53.5.QX1.01.D | Diametro 1"1/4 | cad | 46.27 | 28.13
53.5.QX1.01.E | Diametro 1"1/2 | cad | 57.61 | 28.24
53.5.QX1.01.F | Diametro 2" | cad | 95.29 | 28.45
53.5.QX1.01.G | Diametro 2"1/2 | cad | 138.42 | 23.5
53.5.QX1.01.H | Diametro 3" | cad | 195.39 | 22.2
53.5.QX2 | POSA DI COMPONENTI IMPIANTISTICI COMPLESSI - MATERIALI VARI E COMPLESSI PER IMPIANTI MECCANICI (2)
53.5.QX2.01 | GIUNTI ANTIVIBRANTI IN GOMMA FILETTATI
53.5.QX2.01.A | Diametro 3/4" | cad | 39.29 | 27.6
53.5.QX2.01.B | Diametro 1" | cad | 42.03 | 25.8
53.5.QX2.01.C | Diametro 1"1/4 | cad | 54.85 | 29.66
53.5.QX2.01.D | Diametro 1"1/2 | cad | 69.05 | 31.41
53.5.QX2.01.E | Diametro 2" | cad | 73.72 | 29.42
53.5.QX2.10 | GIUNTI ANTIVIBRANTI IN GOMMA FLANGIATI PN 16
53.5.QX2.10.A | DN 40 | cad | 178.29 | 12.17
53.5.QX2.10.B | DN 50 | cad | 190.39 | 11.39
53.5.QX2.10.C | DN 65 | cad | 223.37 | 14.57
53.5.QX2.10.D | DN 80 | cad | 265.04 | 16.37
53.5.QX2.10.E | DN 100 | cad | 300.07 | 18.07
53.5.QX2.10.F | DN 125 | cad | 360 | 18.08
53.5.QX2.15 | GIUNTI ANTIVIBRANTI IN GOMMA PIENA FLANGIATI
53.5.QX2.15.A | DN 20 - PN 16 | cad | 151.5 | 14.32
53.5.QX2.15.B | DN 25 - PN 16 | cad | 165.37 | 13.12
53.5.QX2.15.C | DN 32 - PN 16 | cad | 188.57 | 11.5
53.5.QX2.15.D | DN 40 - PN 16 | cad | 201.96 | 10.74
53.5.QX2.15.E | DN 50 - PN 16 | cad | 271.12 | 8
53.5.QX2.15.F | DN 65 - PN 16 | cad | 310.49 | 10.48
53.5.QX2.15.G | DN 80 - PN 16 | cad | 356.65 | 12.16
53.5.QX2.15.H | DN 100 - PN 16 | cad | 438.28 | 12.37
53.5.QX2.15.I | DN 125 - PN 16 | cad | 520.54 | 12.5
53.5.QX2.15.L | DN 150 - PN 16 | cad | 606.57 | 12.52
53.5.QX2.15.M | DN 200 - PN 10 | cad | 958.28 | 9.05
53.5.QX3 | POSA DI COMPONENTI IMPIANTISTICI COMPLESSI - MATERIALI VARI E COMPLESSI PER IMPIANTI MECCANICI (3)
53.5.QX3.01 | DISCONNETTORE A ZONA DI PRESSIONE RIDOTTA CONTROLLABILE
53.5.QX3.01.A | DN 15 - filettato | cad | 479.75 | 18.08
53.5.QX3.01.B | DN 20 - filettato | cad | 500.44 | 17.34
53.5.QX3.01.C | DN 25 - filettato | cad | 698.51 | 18.63
53.5.QX3.01.D | DN 32 - filettato | cad | 786.36 | 19.31
53.5.QX3.01.E | DN 40 - filettato | cad | 1301.3 | 13.33
53.5.QX3.01.F | DN 50 - filettato | cad | 1370.12 | 14.25
53.5.QX3.01.G | DN 65 - flangiato | cad | 2281.79 | 11.41
53.5.QX3.01.H | DN 80 - flangiato | cad | 2490.75 | 12.19
53.5.QX3.01.I | DN 100 - flangiato | cad | 3838.52 | 9.04
53.5.QX4 | POSA DI COMPONENTI IMPIANTISTICI COMPLESSI - MATERIALI VARI E COMPLESSI PER IMPIANTI MECCANICI (4)
53.5.QX4.01 | MISCELATORE TERMOSTATICO REGOLABILE PER PICCOLI IMPIANTI IDRICO SANITARI
53.5.QX4.01.A | Diametro 1/2" | cad | 110.64 | 29.41
53.5.QX4.01.B | Diametro 3/4" | cad | 128.32 | 33.81
53.5.QX4.01.C | Diametro 1" | cad | 151.99 | 35.68
53.5.QX4.20 | SCARICATORI D'ARIA A GALLEGGIANTE
53.5.QX4.20.A | Diametro 3/8" | cad | 16.11 | 26.93
53.5.QX4.20.B | Diametro 1/2" | cad | 18.56 | 23.37
53.5.QX4.20.C | Diametro 3/4" | cad | 24.51 | 22.12
53.5.QX4.20.D | Diametro 1" | cad | 24.92 | 21.76
53.6 | IMPIANTI DI TRATTAMENTO ACQUE
53.6.QX1 | POSA DI COMPONENTI IMPIANTISTICI COMPLESSI - MATERIALI VARI E COMPLESSI PER IMPIANTI MECCANICI (1)
53.6.QX1.01 | FILTRO A CARTUCCIA PER ACQUE POTABILI O AD USO TECNOLOGICO
53.6.QX1.01.A | DN 20 - Portata 3,0 m³/h | cad | 132.08 | 16.42
53.6.QX1.01.B | DN 25 - Portata 3,5 m³/h | cad | 139.1 | 15.59
53.6.QX1.01.C | DN 32 - Portata 4 m³/h | cad | 178.61 | 15.79
53.6.QX1.01.D | DN 40 - Portata 9 m³/h | cad | 430.29 | 12.6
53.6.QX1.01.E | DN 50 - Portata 12 m³/h | cad | 500.07 | 12.14
53.6.QX2 | POSA DI COMPONENTI IMPIANTISTICI COMPLESSI - MATERIALI VARI E COMPLESSI PER IMPIANTI MECCANICI (2)
53.6.QX2.01 | LIQUIDO ANTIGELO | kg | 18.54 | 17.55
53.7 | SISTEMI PER IDROCARBURI
53.7.QX1 | POSA DI COMPONENTI IMPIANTISTICI COMPLESSI - MATERIALI VARI E COMPLESSI PER IMPIANTI MECCANICI (1)
53.7.QX1.01 | SERBATOIO PER IDROCARBURI DA INTERRO CON INTERCAPEDINE
53.7.QX1.01.A | Da 2.000 l | cad | 4475.2 | 11.63
53.7.QX1.01.B | Da 3.000 l | cad | 4876.81 | 10.67
53.7.QX1.01.C | Da 5.000 l | cad | 6836.1 | 8.88
53.7.QX1.01.D | Da 10.000 l | cad | 9897.31 | 6.14
53.7.QX1.01.E | Da 15.000 l | cad | 12588.79 | 5.51
53.7.QX1.01.F | Da 20.000 l | cad | 15770.19 | 4.4
53.7.QX1.01.G | Accessorio asta metrica | cad | 162.25 | 13.37
53.7.QX2 | POSA DI COMPONENTI IMPIANTISTICI COMPLESSI - MATERIALI VARI E COMPLESSI PER IMPIANTI MECCANICI (2)
53.7.QX2.01 | LEVA DI MANOVRA PER VALVOLA A STRAPPO | cad | 88.62 | 48.95
53.7.QX2.10 | FILTRO PER GASOLIO | cad | 42.35 | 25.61
53.7.QX2.20 | VALVOLA AUTOMATICA LIMITATRICE DI CARICO PER SERBATOI DI COMBUSTIBILI LIQUIDI
53.7.QX2.20.A | Diametro 2" | cad | 155.72 | 20.89
53.7.QX2.20.B | Diametro 3" | cad | 281.12 | 11.57
53.7.QX2.30 | VALVOLA DI INTERCETTAZIONE A STRAPPO PER GASOLIO | cad | 49.58 | 32.81
53.7.QX2.35 | TERMINALE DI SFIATO PER SERBATOI
53.7.QX2.35.A | Diametro 3/4" | cad | 10.22 | 33.96
53.7.QX2.35.B | Diametro 1" | cad | 10.3 | 33.69
53.7.QX2.35.C | Diametro 1"1/4 | cad | 11.29 | 30.74
53.7.QX2.35.D | Diametro 1"1/2 | cad | 13.19 | 32.89
53.7.QX2.35.E | Diametro 2" | cad | 17.97 | 30.18
54 | SISTEMI DI DISTRIBUZIONE GAS
54.1 | SISTEMI PER GAS COMBUSTIBILI
54.1.IH2 | CANALIZZAZIONI, TUBAZIONI - ACCIAIO
54.1.IH2.01 | RETE DI DISTRIBUZIONE GAS COMBUSTIBILE IN TUBO DI ACCIAIO NERO SENZA SALDATURA UNI 8863-S, SERIE MEDIA
54.1.IH2.01.A | DN 10 filettatura 3/8" | m | 10.27 | 31.68
54.1.IH2.01.B | DN 15 filettatura 1/2" | m | 15.83 | 34.25
54.1.IH2.01.C | DN 20 filettatura 3/4" | m | 17.69 | 36.78
54.1.IH2.01.D | DN 25 filettatura 1" | m | 23.31 | 37.22
54.1.IH2.01.E | DN 32 filettatura 1"1/4 | m | 28.97 | 41.18
54.1.IH2.01.F | DN 40 filettatura 1"1/2 | m | 31.9 | 40.8
54.1.IH2.01.G | DN 50 filettatura 2" | m | 38.4 | 39.54
54.1.IH2.01.H | DN 65 filettatura 2"1/2 | m | 48.31 | 38.16
54.1.IH2.01.I | DN 80 filettatura 3" | m | 62.43 | 38.22
54.1.IH2.01.J | DN 100 filettatura 4" | m | 88.1 | 36.93
54.1.IH2.01.K | DN 125 filettatura 5" | m | 106.75 | 34.54
54.1.IH2.01.L | DN 150 filettatura 6" | m | 124.67 | 34.8
54.1.IH2.10 | RETE DI DISTRIBUZIONE GAS COMBUSTIBILE IN TUBO DI ACCIAIO SENZA SALDATURA UNI 8863-S ZINCATO, SERIE MEDIA
54.1.IH2.10.A | DN 10 filettatura 3/8" | m | 13.22 | 26.25
54.1.IH2.10.B | DN 15 filettatura 1/2" | m | 15.69 | 35.94
54.1.IH2.10.C | DN 20 filettatura 3/4" | m | 19.59 | 34.32
54.1.IH2.10.D | DN 25 filettatura 1" | m | 27.16 | 32.74
54.1.IH2.10.E | DN 32 filettatura 1"1/4 | m | 32.99 | 36.82
54.1.IH2.10.F | DN 40 filettatura 1"1/2 | m | 37.5 | 35.28
54.1.IH2.10.G | DN 50 filettatura 2" | m | 45.01 | 34.21
54.1.IH2.10.H | DN 65 filettatura 2"1/2 | m | 59.63 | 31.28
54.1.IH2.10.I | DN 80 filettatura 3" | m | 77.2 | 31.19
54.1.IH2.10.J | DN 100 filettatura 4" | m | 108.93 | 31.06
54.1.IH2.10.K | DN 125 filettatura 5" | m | 166.8 | 22.24
54.1.IH2.10.L | DN 150 filettatura 6" | m | 194.98 | 22.36
54.1.IH2.20 | RETE DI DISTRIBUZIONE IN TUBO DI ACCIAIO UNI EN 10208-1 SALDATO, RIVESTIMENTO ESTERNO CON TRIPLO MANTO DI POLIETILENE APPLICATO PER ESTRUSIONE SECONDO UNI 9099
54.1.IH2.20.A | DN 20 - Filettatura 3/4" | m | 18.55 | 35.08
54.1.IH2.20.B | DN 25 - Filettatura 1" | m | 25.16 | 34.48
54.1.IH2.20.C | DN 32 - Filettatura 1"1/4 | m | 31.62 | 37.73
54.1.IH2.20.D | DN 40 - Filettatura 1"1/2 | m | 35.58 | 36.58
54.1.IH2.20.E | DN 50 - Filettatura 2" | m | 45.42 | 33.43
54.1.IH2.20.F | DN 65 - Filettatura 2"1/2 | m | 62.93 | 34.47
54.1.IH2.20.G | DN 80 - Filettatura 3" | m | 75.73 | 34.37
54.1.IH2.20.H | DN 100 - Filettatura 4" | m | 100.97 | 34.37
54.1.IN6 | CANALIZZAZIONI, TUBAZIONI - MATERIE PLASTICHE E FIBRE SINTETICHE, RESINE TERMOPLASTICHE
54.1.IN6.01 | RETE DI DISTRIBUZIONE IN TUBO DI POLIETILENE ALTA DENSITA' PER IL TRASPORTO DI GAS UNI-ISO 4437 SERIE S5
54.1.IN6.01.A | DN 20 | m | 6.44 | 50.52
54.1.IN6.01.B | DN 25 | m | 6.89 | 47.22
54.1.IN6.01.C | DN 32 | m | 8.93 | 48.58
54.1.IN6.01.D | DN 40 | m | 11.73 | 46.23
54.1.IN6.01.E | DN 50 | m | 15.22 | 42.75
54.1.IN6.01.F | DN 63 | m | 19.85 | 38.24
54.1.IN6.01.G | DN 75 | m | 25.66 | 33.81
54.1.IN6.01.H | DN 90 | m | 35.26 | 30.76
54.1.IN6.01.I | DN 110 | m | 46.08 | 28.24
54.1.IN6.01.J | DN 125 | m | 59.32 | 29.25
54.1.QX1 | POSA DI COMPONENTI IMPIANTISTICI COMPLESSI - MATERIALI VARI E COMPLESSI PER IMPIANTI MECCANICI (1)
54.1.QX1.01 | GIUNTO ISOLANTE MONOBLOCCO UNI 10284 - PN 10
54.1.QX1.01.A | DN 20 | cad | 29.26 | 33.36
54.1.QX1.01.B | DN 25 | cad | 33.91 | 31.98
54.1.QX1.01.C | DN 32 | cad | 44.04 | 29.55
54.1.QX1.01.D | DN 40 | cad | 52.83 | 28.74
54.1.QX1.01.E | DN 50 | cad | 62.99 | 27.55
54.1.QX1.01.F | DN 65 | cad | 142.97 | 22.76
54.1.QX1.01.G | DN 80 | cad | 185.23 | 17.56
54.1.QX2 | POSA DI COMPONENTI IMPIANTISTICI COMPLESSI - MATERIALI VARI E COMPLESSI PER IMPIANTI MECCANICI (2)
54.1.QX2.01 | RUBINETTI A SFERA PER IMPIANTI GAS
54.1.QX2.01.A | DN 15 | cad | 14.74 | 41.2
54.1.QX2.01.B | DN 20 | cad | 18.14 | 35.87
54.1.QX2.01.C | DN 25 | cad | 23.55 | 32.24
54.1.QX2.01.D | DN 32 | cad | 32.72 | 26.52
54.1.QX2.01.E | DN 40 | cad | 45.79 | 23.68
54.1.QX2.01.F | DN 50 | cad | 68.44 | 19.02
55 | SISTEMI DI REFRIGERAZIONE E CLIMATIZZAZIONE
55.1 | GRUPPI REFRIGERATORI E POMPE DI CALORE RAFFREDDATI AD ARIA
55.1.QX1 | POSA DI COMPONENTI IMPIANTISTICI COMPLESSI - MATERIALI VARI E COMPLESSI PER IMPIANTI MECCANICI (1)
55.1.QX1.01 | REFRIGERATORI D'ACQUA CONDENSATI IN ARIA CON COMPRESSORI SCROLL, VENTILATORI ASSIALI E MODULO IDRONICO
55.1.QX1.01.A | PF fino a 6 kW | cad | 6417.24 | 8.45
55.1.QX1.01.B | PF da 6 a 10 kW | cad | 7167.39 | 9.08
55.1.QX1.01.C | PF da 10 a 15 kW | cad | 9739.67 | 8.91
55.1.QX1.01.D | PF da 15 a 20 kW | cad | 12536.01 | 8.31
55.1.QX1.01.E | PF da 20 a 35 kW | cad | 18412.74 | 5.65
55.1.QX1.01.F | PF da 35 a 50 kW | cad | 33117.2 | 3.67
55.1.QX1.01.G | PF da 50 a 60 kW | cad | 35503.12 | 3.42
55.1.QX1.01.H | PF da 60 a 70 kW | cad | 37522.03 | 3.24
55.1.QX1.01.I | PF da 70 a 80 kW | cad | 41045.17 | 3.38
55.1.QX1.01.J | PF da 80 a 90 kW | cad | 44878.14 | 3.09
55.1.QX1.01.K | PF da 90 a 100 kW | cad | 47686.86 | 2.91
55.1.QX1.01.L | PF da 100 a 120 kW | cad | 50788.06 | 2.99
55.1.QX1.10 | Pompa di calore aria-acqua splittata | cad | 6470.78 | 7.37
55.1.QX1.20 | Sistema multienergia | cad | 14068.14 | 5.55
55.1.QX1.30 | Sistema di accumulo inerziale caldo-freddo | cad | 1633.21 | 10.62
55.1.QX1.40 | Pompa di calore per acqua calda sanitaria | cad | 3914.66 | 5.54
55.1.QX2 | POSA DI COMPONENTI IMPIANTISTICI COMPLESSI - MATERIALI VARI E COMPLESSI PER IMPIANTI MECCANICI (2)
55.1.QX2.01 | POMPA DI CALORE/REFRIGERATORE D'ACQUA RAFFREDDATO IN ARIA CON COMPRESSORI SCROLL, VENTILATORI ASSIALI E MODULO IDRONICO
55.1.QX2.01.A | PF fino a 6 kW - PT fino a 7,5 kW | cad | 6210.28 | 11.18
55.1.QX2.01.B | PF da 6 a 10 kW - PT da 7,5 a 12,5 kW | cad | 6630.3 | 10.47
55.1.QX2.01.C | PF da 10 a 15 kW - PT da 12,5 a 17,5 kW | cad | 9189.9 | 9.44
55.1.QX2.01.D | PF da 15 a 20 kW - PT da 17,5 a 22,5 kW | cad | 12199.47 | 8.53
55.1.QX2.01.E | PF da 20 a 35 kW - PT da 22,5 a 40,0 kW | cad | 18289.74 | 5.69
55.1.QX2.01.F | PF da 35 a 50 kW - PT da 40 a 55 kW | cad | 31252.09 | 3.89
55.1.QX2.01.G | PF da 50 a 60 kW - PT da 55 a 70 kW | cad | 33952.17 | 3.58
55.1.QX2.01.H | PF da 60 a 70 kW - PT da 70 a 80 kW | cad | 35902.23 | 3.38
55.1.QX2.01.I | PF da 70 a 80 kW - PT da 80 a 90 kW | cad | 39121.86 | 3.55
55.1.QX2.01.J | PF da 80 a 90 kW - PT da 90 a 100 kW | cad | 41356.99 | 3.36
55.1.QX2.01.K | PF da 90 a 100 kW - PT da 100 a 115 kW | cad | 44957.14 | 3.09
55.1.QX2.01.L | PF da 100 a 120 kW - PT da 115 a 140 kW | cad | 48571.86 | 3.13
55.1.QX3 | POSA DI COMPONENTI IMPIANTISTICI COMPLESSI - MATERIALI VARI E COMPLESSI PER IMPIANTI MECCANICI (3)
55.1.QX3.01 | REFRIGERATORI D'ACQUA CONDENSATI IN ARIA CON COMPRESSORI ALTERNATIVI SEMIERMETICI E VENTILATORI ASSIALI
55.1.QX3.01.A | PF da 100 a 150 kW | cad | 52562.02 | 2.97
55.1.QX3.01.B | PF da 150 a 200 kW | cad | 72686.39 | 2.15
55.1.QX3.01.C | PF da 200 a 250 kW | cad | 80936.45 | 1.93
55.1.QX3.01.D | PF da 250 a 300 kW | cad | 90012.03 | 1.73
55.1.QX3.01.E | PF da 300 a 350 kW | cad | 121674.29 | 1.43
55.1.QX3.01.F | PF da 350 a 400 kW | cad | 141309.55 | 1.23
55.1.QX3.01.G | PF da 400 a 450 kW | cad | 150173.3 | 1.3
55.1.QX3.01.H | PF da 450 a 500 kW | cad | 160951.41 | 1.35
55.2 | GRUPPI REFRIGERATORI E POMPE DI CALORE RAFFREDDATI AD ACQUA
55.2.QX1 | POSA DI COMPONENTI IMPIANTISTICI COMPLESSI - MATERIALI VARI E COMPLESSI PER IMPIANTI MECCANICI (1)
55.2.QX1.01 | REFRIGERATORI D'ACQUA CONDENSATI AD ACQUA CON COMPRESSORI SCROLL
55.2.QX1.01.A | PF fino a 8 kW | cad | 8427.79 | 4.12
55.2.QX1.01.B | PF da 8 a 15 kW | cad | 9903.54 | 3.5
55.2.QX1.01.C | PF da 15 a 25 kW | cad | 11300.7 | 3.07
55.2.QX1.01.D | PF da 25 a 35 kW | cad | 14676.64 | 2.36
55.2.QX2 | POSA DI COMPONENTI IMPIANTISTICI COMPLESSI - MATERIALI VARI E COMPLESSI PER IMPIANTI MECCANICI (2)
55.2.QX2.01 | POMPE DI CALORE/REFRIGERATORI D'ACQUA RAFFREDDATI AD ACQUA CON COMPRESSORI SCROLL
55.2.QX2.01.A | PF fino a 8 kW - PT fino a 10 kW | cad | 10281.48 | 3.38
55.2.QX2.01.B | PF da 8 a 15 kW - PT da 10 a 18 kW | cad | 11227.18 | 3.09
55.2.QX2.01.C | PF da 15 a 25 kW - PT da 18 a 30 kW | cad | 12879.08 | 2.69
55.3 | GRUPPI REFRIGERATORI E POMPE DI CALORE AD ASSORBIMENTO
55.3.QX1 | POSA DI COMPONENTI IMPIANTISTICI COMPLESSI - MATERIALI VARI E COMPLESSI PER IMPIANTI MECCANICI (1)
55.3.QX1.01 | GRUPPI REFRIGERATORI D'ACQUA AD ASSORBIMENTO A SOLUZIONE DI ACQUA E AMMONIACA CONDENSATI IN ARIA
55.3.QX1.01.A | PF = 17,5 kW - Potenzialità termica bruciatore 23,8 kW | cad | 19357.02 | 3.59
55.3.QX1.01.B | PF = 35,0 kW - Potenzialità termica bruciatore 47,5 kW | cad | 39698.97 | 1.75
55.3.QX1.01.C | PF = 52,5 kW - Potenzialità termica bruciatore 71,2 kW | cad | 58733.46 | 1.18
55.3.QX1.01.D | PF = 70,0 kW - Potenzialità termica bruciatore 95,0 kW | cad | 76555.53 | 0.91
55.4 | SISTEMI DI REFRIGERAZIONE LOCALIZZATA
55.4.QX1 | POSA DI COMPONENTI IMPIANTISTICI COMPLESSI - MATERIALI VARI E COMPLESSI PER IMPIANTI MECCANICI (1)
55.4.QX1.01 | CONDIZIONATORE AUTONOMO SPLIT-SYSTEM A DUE SEZIONI IN VERSIONE SOLO FREDDO O A POMPA DI CALORE CON CONDENSAZIONE IN ARIA, POTENZA FRIGORIFERA NOMINALE 2,0 kW, POTENZA TERMICA NOMINALE 2,1 kW.
55.4.QX1.01.A | Modello a parete solo freddo | cad | 2440.56 | 14.22
55.4.QX1.01.B | Modello universale solo freddo | cad | 2869.71 | 12.09
55.4.QX1.01.C | Modello canalizzabile solo freddo | cad | 2587.7 | 13.41
55.4.QX1.01.D | Modello a parete a pompa di calore | cad | 2603.85 | 13.33
55.4.QX1.05 | CONDIZIONATORE AUTONOMO SPLIT-SYSTEM A DUE SEZIONI IN VERSIONE SOLO FREDDO O A POMPA DI CALORE CON CONDENSAZIONE IN ARIA, POTENZA FRIGORIFERA NOMINALE 2,4 kW, POTENZA TERMICA NOMINALE 2,7 kW
55.4.QX1.05.A | Modello a parete solo freddo | cad | 2596.67 | 13.36
55.4.QX1.05.B | Modello universale solo freddo | cad | 3001.71 | 11.56
55.4.QX1.05.C | Modello canalizzabile solo freddo | cad | 2794.68 | 12.42
55.4.QX1.05.D | Modello a parete a pompa di calore | cad | 2803.67 | 12.38
55.4.QX1.10 | CONDIZIONATORE AUTONOMO SPLIT-SYSTEM A DUE SEZIONI IN VERSIONE SOLO FREDDO O A POMPA DI CALORE CON CONDENSAZIONE IN ARIA, POTENZA FRIGORIFERA NOMINALE 3,4 kW, POTENZA TERMICA NOMINALE 3,8 kW
55.4.QX1.10.A | Modello a parete solo freddo | cad | 2911.68 | 11.92
55.4.QX1.10.B | Modello universale solo freddo | cad | 3334.74 | 10.41
55.4.QX1.10.C | Modello canalizzabile solo freddo | cad | 3067.72 | 11.31
55.4.QX1.10.D | Modello a parete a pompa di calore | cad | 3149.87 | 11.02
55.4.QX2 | POSA DI COMPONENTI IMPIANTISTICI COMPLESSI - MATERIALI VARI E COMPLESSI PER IMPIANTI MECCANICI (2)
55.4.QX2.01 | CONDIZIONATORE AUTONOMO MULTI SPLIT SYSTEM - SOLO FREDDO - CONDENSAZIONE IN ARIA - FINO A 5 UNITA' INTERNE
55.4.QX2.01.A | Unità esterna con potenzialità frigorifera 3,1 kW - n. 2 unità interne collegabili | cad | 2365.13 | 14.67
55.4.QX2.01.B | Unità esterna con potenzialità frigorifera 4,2 kW - n. 2 unità interne collegabili | cad | 2559.68 | 13.56
55.4.QX2.01.C | Unità esterna con potenzialità frigorifera 6,0 kW - n. 4 unità interne collegabili | cad | 4292.06 | 9.1
55.4.QX2.01.D | Unità esterna con potenzialità frigorifera 8,0 kW - n. 5 unità interne collegabili | cad | 9553.55 | 5.45
55.4.QX2.01.E | Unità a parete potenzialità frigorifera 2,0 kW | cad | 1492.49 | 17.44
55.4.QX2.01.F | Unità a parete potenzialità frigorifera 2,4 kW | cad | 1543.89 | 16.86
55.4.QX2.01.G | Unità a parete potenzialità frigorifera 3,4 kW | cad | 1650.33 | 15.77
55.4.QX2.01.H | Unità a parete potenzialità frigorifera 5,1 kW | cad | 3190.08 | 10.88
55.4.QX2.01.I | Unità interna universale con potenzialità frigorifera 2,4 kW | cad | 2149.2 | 16.15
55.4.QX2.01.J | Unità interna universale con potenzialità frigorifera 3,4 kW | cad | 2277.64 | 15.24
55.4.QX2.01.K | Unità interna universale con potenzialità frigorifera 5,1 kW | cad | 3742.22 | 11.59
55.4.QX2.01.L | Unità interna canalizzabile con potenzialità frigorifera 2,0 kW | cad | 2023.65 | 25.72
55.4.QX2.01.M | Unità interna canalizzabile con potenzialità frigorifera 2,4 kW | cad | 2115.41 | 24.61
55.4.QX2.01.N | Unità interna canalizzabile con potenzialità frigorifera 3,4 kW | cad | 2170.48 | 23.98
55.4.QX2.01.O | Unità interna canalizzabile con potenzialità frigorifera 5,1 kW | cad | 3667.77 | 17.74
55.5 | IMPIANTI AD ESPANSIONE DIRETTA A VOLUME DI REFRIGERANTE VARIABILE
55.5.QX3 | POSA DI COMPONENTI IMPIANTISTICI COMPLESSI - MATERIALI VARI E COMPLESSI PER IMPIANTI MECCANICI
55.5.QX3.01 | UNITA' MOTOCONDENSANTE ESTERNA
55.5.QX3.01.A | Potenza nominale in raffreddamento 22,4kW | cad | 11420.9 | 9.12
55.5.QX3.01.B | Potenza nominale in raffreddamento 28kW | cad | 10963.89 | 9.5
55.5.QX3.01.C | Potenza nominale in raffreddamento 33,5kW | cad | 13161.12 | 7.91
55.5.QX3.01.D | Potenza nominale in raffreddamento 40kW | cad | 17787.13 | 6.83
55.5.QX3.01.E | Potenza nominale in raffreddamento 45kW | cad | 20823.73 | 5.83
55.5.QX3.01.F | Potenza nominale in raffreddamento 50kW | cad | 21972.12 | 5.53
55.5.QX3.01.G | Potenza nominale in raffreddamento 56kW | cad | 23143.97 | 5.25
55.5.QX3.01.H | Potenza nominale in raffreddamento 61,5kW | cad | 24581.4 | 4.94
55.5.QX3.01.I | Potenza nominale in raffreddamento 67,4kW | cad | 25617.31 | 4.74
55.5.QX3.02 | UNITA' INTERNE A PARETE
55.5.QX3.02.A | Resa frigorifera nominale 1,7kW | cad | 943.35 | 12.65
55.5.QX3.02.B | Resa frigorifera nominale 2,2kW | cad | 967.21 | 12.33
55.5.QX3.02.C | Resa frigorifera nominale 2,8kW | cad | 982.49 | 12.14
55.5.QX3.02.D | Resa frigorifera nominale 3,6kW | cad | 1078.95 | 13.07
55.5.QX3.02.E | Resa frigorifera nominale 4,5kW | cad | 1114.49 | 12.65
55.5.QX3.02.F | Resa frigorifera nominale 5,6kW | cad | 1156.99 | 12.19
55.5.QX3.02.G | Resa frigorifera nominale 7,1kW | cad | 1219.09 | 11.56
55.5.QX3.03 | UNITA' INTERNE A CASSETTA
55.5.QX3.03.A | Resa frigorifera nominale 1,7kW | cad | 1488.23 | 9.47
55.5.QX3.03.B | Resa frigorifera nominale 2,2kW | cad | 1508.54 | 9.35
55.5.QX3.03.C | Resa frigorifera nominale 2,8kW | cad | 1591.81 | 8.86
55.5.QX3.03.D | Resa frigorifera nominale 3,6kW | cad | 1661.91 | 9.79
55.5.QX3.03.E | Resa frigorifera nominale 4,5kW | cad | 1728.93 | 9.41
55.5.QX3.03.F | Resa frigorifera nominale 5,6kW | cad | 1739.1 | 9.35
55.5.QX3.04 | UNITA' INTERNE CANALIZZATE A MEDIA PREVALENZA
55.5.QX3.04.A | Resa frigorifera nominale 2,2 kW | cad | 1342.58 | 11.31
55.5.QX3.04.B | Resa frigorifera nominale 2,8 kW | cad | 1389.45 | 10.93
55.5.QX3.04.C | Resa frigorifera nominale 3,6 kW | cad | 1509.07 | 11.5
55.5.QX3.04.D | Resa frigorifera nominale 4,5 kW | cad | 1549.7 | 11.2
55.5.QX3.04.E | Resa frigorifera nominale 5,6 kW | cad | 1560.64 | 11.12
55.5.QX3.04.F | Resa frigorifera nominale 7,1 kW | cad | 1590.32 | 10.91
55.5.QX3.04.G | Resa frigorifera nominale 9 kW | cad | 1690.32 | 10.27
55.5.QX3.04.H | Resa frigorifera nominale 11,2 kW | cad | 1838.76 | 9.44
55.5.QX3.04.I | Resa frigorifera nominale 14 kW | cad | 2132.64 | 8.14
55.5.QX3.05 | GIUNTO DI DERIVAZIONE PER SISTEMI VRV | cad | 234.64 | 13.87
55.5.QX3.06 | COLLETTORE DI DERIVAZIONE PER SISTEMI VRV | cad | 392.98 | 16.56
55.5.QX3.07 | SISTEMA DI CONTROLLO PER SISTEMI VRV | cad | 3682.23 | 5.89
55.5.QX3.08 | UNITA' DI RECUPERO CALORE
55.5.QX3.08.A | Portata massima 250 mc/h | cad | 2651.29 | 8.18
55.5.QX3.08.B | Portata massima 500 mc/h | cad | 3108.97 | 6.98
55.5.QX3.08.C | Portata massima 1000 mc/h | cad | 3761.16 | 5.77
55.5.QX3.08.D | Portata massima 1500 mc/h | cad | 4169.83 | 5.2
55.5.QX3.08.E | Portata massima 1900 mc/h | cad | 5594.8 | 4.65
55.5.QX3.08.F | Portata massima 2500 mc/h | cad | 6189.18 | 4.21
55.5.QX3.08.G | Portata massima 3200 mc/h | cad | 6095.64 | 4.27
56 | SISTEMI DI RISCALDAMENTO
56.1 | GENERATORI DI CALORE PER IMPIANTI CENTRALIZZATI
56.1.QH1 | POSA DI COMPONENTI IMPIANTISTICI COMPLESSI - GHISA
56.1.QH1.01 | GENERATORI DI CALORE AD ACQUA CALDA IN GHISA A BASSA TEMPERATURA - PRESSURIZZATI
56.1.QH1.01.A | Potenza termica nominale da 35 kW a 45 kW | cad | 1869.49 | 27.85
56.1.QH1.01.B | Potenza termica nominale da 45 kW a 55 kW | cad | 1983.18 | 26.25
56.1.QH1.01.C | Potenza termica nominale da 55 kW a 70 kW | cad | 2125.93 | 24.49
56.1.QH1.01.D | Potenza termica nominale da 70 kW a 90 kW | cad | 2461.7 | 21.15
56.1.QH1.01.E | Potenza termica nominale da 90 kW a 110 kW | cad | 2927.02 | 20.75
56.1.QH1.01.F | Potenza termica nominale da 110 kW a 130 kW | cad | 3242.29 | 20.07
56.1.QH1.01.G | Potenza termica nominale da 130 kW a 150 kW | cad | 3549.65 | 19.55
56.1.QH1.01.H | Potenza termica nominale da 150 kW a 170 kW | cad | 3837.82 | 18.09
56.1.QH1.01.I | Potenza termica nominale da 170 kW a 190 kW | cad | 4394.99 | 16.78
56.1.QH1.01.J | Potenza termica nominale da 190 kW a 210 kW | cad | 4880.82 | 16
56.1.QH1.01.K | Potenza termica nominale da 210 kW a 230 kW | cad | 5296.55 | 15.56
56.1.QH2 | POSA DI COMPONENTI IMPIANTISTICI COMPLESSI - ACCIAIO
56.1.QH2.01 | GENERATORI DI CALORE AD ACQUA CALDA IN ACCIAIO STANDARD - PRESSURIZZATI
56.1.QH2.01.A | Potenza termica nominale da 35 kW a 45 kW | cad | 2025.37 | 25.7
56.1.QH2.01.B | Potenza termica nominale da 45 kW a 55 kW | cad | 2311.3 | 22.52
56.1.QH2.01.C | Potenza termica nominale da 55 kW a 80 kW | cad | 2739.5 | 19
56.1.QH2.01.D | Potenza termica nominale da 80 kW a 100 kW | cad | 3179.8 | 19.1
56.1.QH2.01.E | Potenza termica nominale da 100 kW a 150 kW | cad | 3396.47 | 19.16
56.1.QH2.01.F | Potenza termica nominale da 150 kW a 200 kW | cad | 3858.14 | 16.87
56.1.QH2.01.G | Potenza termica nominale da 200 kW a 250 kW | cad | 4682.9 | 14.82
56.1.QH2.01.H | Potenza termica nominale da 250 kW a 300 kW | cad | 5377.51 | 12.91
56.1.QH2.01.I | Potenza termica nominale da 300 kW a 400 kW | cad | 5760.13 | 12.8
56.1.QH2.01.J | Potenza termica nominale da 400 kW a 500 kW | cad | 7189.79 | 12.07
56.1.QH2.01.K | Potenza termica nominale da 500 kW a 600 kW | cad | 7913.72 | 10.96
56.1.QH2.01.L | Potenza termica nominale da 600 kW a 700 kW | cad | 8434.41 | 10.8
56.1.QH2.01.M | Potenza termica nominale da 700 kW a 800 kW | cad | 9829.18 | 9.27
56.1.QH2.01.N | Potenza termica nominale da 800 kW a 900 kW | cad | 10708.34 | 8.91
56.1.QH2.01.O | Potenza termica nominale da 900 kW a 1000 kW | cad | 12436.04 | 8.37
56.1.QX1 | POSA DI COMPONENTI IMPIANTISTICI COMPLESSI - MATERIALI VARI E COMPLESSI PER IMPIANTI MECCANICI (1)
56.1.QX1.01 | BRUCIATORI A GASOLIO MONOSTADIO
56.1.QX1.01.A | Portata da 2,7 kg/h a 5 kg/h | cad | 1016.19 | 17.08
56.1.QX1.01.B | Portata da 4 kg/h a 10 kg/h | cad | 1139.71 | 15.22
56.1.QX1.01.C | Portata da 7 kg/h a 15 kg/h | cad | 1377.1 | 12.6
56.1.QX1.01.D | Portata da 10 kg/h a 20 kg/h | cad | 1532.51 | 11.32
56.1.QX1.01.E | Portata da 15 kg/h a 30 kg/h | cad | 1672.68 | 10.37
56.1.QX1.10 | BRUCIATORI A GASOLIO BISTADIO
56.1.QX1.10.A | Portata da 1,5 kg/h a 5 kg/h | cad | 1600.53 | 10.84
56.1.QX1.10.B | Portata da 4 kg/h a 10 kg/h | cad | 1611.63 | 10.77
56.1.QX1.10.C | Portata da 7 kg/h a 15 kg/h | cad | 1790.65 | 9.69
56.1.QX1.10.D | Portata da 10 kg/h a 20 kg/h | cad | 1973.24 | 10.99
56.1.QX1.10.E | Portata da 15 kg/h a 30 kg/h | cad | 2177.27 | 9.96
56.1.QX1.10.F | Portata da 20 kg/h a 40 kg/h | cad | 2730.45 | 9.53
56.1.QX1.10.G | Portata da 25 kg/h a 50 kg/h | cad | 3455.69 | 8.79
56.1.QX1.10.H | Portata da 40 kg/h a 70 kg/h | cad | 3688.54 | 8.82
56.1.QX1.10.I | Portata da 60 kg/h a 100 kg/h | cad | 4169.81 | 8.32
56.1.QX2 | POSA DI COMPONENTI IMPIANTISTICI COMPLESSI - MATERIALI VARI E COMPLESSI PER IMPIANTI MECCANICI (2)
56.1.QX2.01 | BRUCIATORI A GAS MONOSTADIO
56.1.QX2.01.A | Portata da 15 kW a 50 kW | cad | 1110.56 | 15.62
56.1.QX2.01.B | Portata da 35 kW a 90 kW | cad | 1278.51 | 13.57
56.1.QX2.01.C | Portata da 65 kW a 190 kW | cad | 1662.98 | 10.43
56.1.QX2.01.D | Portata da 110 kW a 250 kW | cad | 1864.23 | 9.31
56.1.QX2.01.E | Portata da 160 kW a 350 kW | cad | 2387.49 | 7.27
56.1.QX2.10 | BRUCIATORI A GAS BISTADIO
56.1.QX2.10.A | Portata da 15 kW a 50 kW | cad | 1366.8 | 22.22
56.1.QX2.10.B | Portata da 35 kW a 90 kW | cad | 1595.82 | 19.03
56.1.QX2.10.C | Portata da 65 kW a 190 kW | cad | 2284.22 | 13.29
56.1.QX2.10.D | Portata da 110 kW a 250 kW | cad | 2564.62 | 11.84
56.1.QX2.10.E | Portata da 80 kW a 320 kW | cad | 3404.32 | 8.92
56.1.QX2.10.F | Portata da 100 kW a 450 kW | cad | 3931.12 | 8.83
56.1.QX2.10.G | Portata da 120 kW a 550 kW | cad | 4891.55 | 7.09
56.1.QX2.10.H | Portata da 200 kW a 800 kW | cad | 5963.07 | 5.82
56.1.QX2.10.I | Portata da 230 kW a 1100 kW | cad | 6800.01 | 5.1
56.1.QX2.20 | CENTRALE TERMICA A GAS CON CALDAIA A CONDENSAZIONE | a corpo | 28972.6 | 6.36
56.1.QX2.30 | CALDAIA A GAS A CONDENSAZIONE A BASAMENTO
56.1.QX2.30.A | Potenzialità da 24 a 80 kW | a corpo | 11256 | 9.25
56.1.QX2.30.B | Potenzialità da 30 a 105 kW | a corpo | 13416.38 | 8.41
56.1.QX2.30.C | Potenzialità da 40 a 130 kW | a corpo | 15512.02 | 7.83
56.1.QX2.30.D | Potenzialità da 50 a 170 kW | a corpo | 18911.12 | 6.88
56.1.QX2.30.E | Potenzialità da 70 a 225 kW | a corpo | 23500.04 | 5.91
56.1.QX2.30.F | Potenzialità da 90 a 285 kW | a corpo | 25744.01 | 6.07
56.1.QX2.30.G | Potenzialità da 110 a 370 kW | a corpo | 29798.98 | 5.31
56.1.QX2.30.H | Potenzialità da 170 a 560 kW | a corpo | 38161.23 | 4.43
56.2 | GENERATORI DI CALORE PER IMPIANTI AUTONOMI
56.2.QX1 | POSA DI COMPONENTI IMPIANTISTICI COMPLESSI - MATERIALI VARI E COMPLESSI PER IMPIANTI MECCANICI (1)
56.2.QX1.01 | CALDAIA MURALE A GAS TIPO "B" A TIRAGGIO NATURALE - SOLO RISCALDAMENTO | cad | 1750.25 | 14.87
56.2.QX1.10 | CALDAIA MURALE A GAS TIPO "B" A TIRAGGIO NATURALE CON PRODUZIONE ISTANTANEA DI ACQUA CALDA SANITARIA
56.2.QX1.10.A | Potenza nominale di 24 kW | cad | 2076.85 | 12.53
56.2.QX1.10.B | Potenza nominale di 28 kW | cad | 2245.32 | 11.59
56.2.QX2 | POSA DI COMPONENTI IMPIANTISTICI COMPLESSI - MATERIALI VARI E COMPLESSI PER IMPIANTI MECCANICI (2)
56.2.QX2.01 | CALDAIA MURALE A GAS TIPO "C" A TIRAGGIO FORZATO - SOLO RISCALDAMENTO | cad | 2386.55 | 10.91
56.2.QX2.10 | CALDAIA MURALE A GAS TIPO "C" A TIRAGGIO FORZATO CON PRODUZIONE ISTANTANEA DI ACQUA CALDA SANITARIA
56.2.QX2.10.A | Potenza nominale di 24 kW | cad | 3024.15 | 8.61
56.2.QX2.10.B | Potenza nominale di 28 kW | cad | 3238 | 8.04
56.2.QX2.10.C | Potenza nominale di 32 kW | cad | 3438.9 | 7.57
56.2.QX3 | POSA DI COMPONENTI IMPIANTISTICI COMPLESSI - MATERIALI VARI E COMPLESSI PER IMPIANTI MECCANICI (3)
56.2.QX3.01 | CALDAIA MURALE A CONDENSAZIONE | cad | 3840.19 | 6.78
56.3 | COMPONENTI PER IMPIANTI AD ACQUA CALDA
56.3.QX1 | POSA DI COMPONENTI IMPIANTISTICI COMPLESSI - MATERIALI VARI E COMPLESSI PER IMPIANTI MECCANICI (1)
56.3.QX1.01 | DISPOSITIVO AUTOMATICO DI INTERCETTAZIONE COMBUSTIBILE AD AZIONE POSITIVA
56.3.QX1.01.A | DN 15 | cad | 300.9 | 14.42
56.3.QX1.01.B | DN 20 | cad | 389.46 | 11.14
56.3.QX1.01.C | DN 25 | cad | 506.17 | 8.57
56.3.QX1.01.D | DN 32 | cad | 590.58 | 7.35
56.3.QX1.01.E | DN 40 | cad | 643.58 | 6.74
56.3.QX1.01.F | DN 50 | cad | 787.59 | 5.51
56.3.QX1.01.G | DN 65 | cad | 1401.51 | 3.87
56.3.QX1.01.H | DN 80 | cad | 1703.99 | 3.82
56.3.QX1.10 | VASI D'ESPANSIONE CHIUSI
56.3.QX1.10.A | Capacità 4 l | cad | 49.62 | 43.71
56.3.QX1.10.B | Capacità 8 l | cad | 50.6 | 42.87
56.3.QX1.10.C | Capacità 12 l | cad | 53.54 | 40.51
56.3.QX1.10.D | Capacità 18 l | cad | 56.88 | 38.13
56.3.QX1.10.E | Capacità 24 l | cad | 74.81 | 43.49
56.3.QX1.10.F | Capacità 35 l | cad | 127.31 | 34.07
56.3.QX1.10.G | Capacità 50 l | cad | 139.11 | 31.18
56.3.QX1.10.H | Capacità 80 l | cad | 214.7 | 30.31
56.3.QX1.10.I | Capacità 105 l | cad | 238.76 | 27.25
56.3.QX1.10.J | Capacità 150 l | cad | 297.44 | 25.52
56.3.QX1.10.K | Capacità 200 l | cad | 321.14 | 23.64
56.3.QX1.10.L | Capacità 250 l | cad | 402.22 | 21.57
56.3.QX1.10.M | Capacità 300 l | cad | 457.5 | 18.96
56.3.QX1.20 | VALVOLA DI SICUREZZA
56.3.QX1.20.A | Diametro 1/2" x 3/4" | cad | 61.71 | 17.57
56.3.QX1.20.B | Diametro 3/4" x 1" | cad | 90.07 | 12.04
56.3.QX1.20.C | Diametro 1" x 1"1/4 | cad | 148.72 | 11.67
56.3.QX1.20.D | Diametro 1"1/4 x 1"1/2 | cad | 189.37 | 11.45
56.3.QX1.30 | COMPONENTI DI SICUREZZA E CONTROLLO SECONDO D.M. 01/12/75.
56.3.QX1.30.A | Termostato di sicurezza omologato INAIL a riarmo manuale | cad | 49.67 | 21.83
56.3.QX1.30.B | Termostato di regolazione omologato INAIL | cad | 45.24 | 23.97
56.3.QX1.30.C | Pozzetto di controllo INAIL | cad | 9.78 | 22.18
56.3.QX1.30.D | Termometro conforme norme INAIL - Diam. 100 mm | cad | 36.47 | 29.74
56.3.QX1.30.E | Manometro con rubinetto porta manometro conforme INAIL | cad | 58.75 | 18.46
56.3.QX1.30.F | Pressostato a riarmo manuale omologato INAIL - IP 40 | cad | 52.95 | 40.96
56.3.QX1.30.G | Flussostato | cad | 245.35 | 13.26
56.3.QX2 | POSA DI COMPONENTI IMPIANTISTICI COMPLESSI - MATERIALI VARI E COMPLESSI PER IMPIANTI MECCANICI (2)
56.3.QX2.01 | TERMOMETRO BIMETALLICO A QUADRANTE
56.3.QX2.01.A | Diam. 80 mm | cad | 31.18 | 27.83
56.3.QX2.01.B | Diam. 100 mm | cad | 38.08 | 22.78
56.3.QX2.10 | MANOMETRI A QUADRANTE
56.3.QX2.10.A | Quadrante diam. 60 mm | cad | 22.02 | 39.4
56.3.QX2.10.B | Quadrante diam. 80 mm | cad | 31.76 | 27.32
56.3.QX2.10.C | Ricciolo di isolamento | cad | 24.56 | 35.33
56.3.QX2.10.D | Rubinetto porta manometro | cad | 22.73 | 38.17
56.4 | IMPIANTI DI RISCALDAMENTO AD ELETTRICITA'
56.4.QX1 | POSA DI COMPONENTI IMPIANTISTICI COMPLESSI - MATERIALI VARI E COMPLESSI PER IMPIANTI MECCANICI (1)
56.4.QX1.01 | TERMOCONVETTORI ELETTRICI MURALI
56.4.QX1.01.A | Potenza 300/600 W | cad | 177.93 | 18.29
56.4.QX1.01.B | Potenza 500/1000 W | cad | 198.9 | 16.36
56.4.QX1.01.C | Potenza 500/1000/1500 W | cad | 221 | 14.72
56.4.QX1.01.D | Potenza 800/1200/2000 W | cad | 240.44 | 13.53
56.5 | CORPI SCALDANTI E TERMINALI DI EMISSIONE
56.5.QH1 | POSA DI COMPONENTI IMPIANTISTICI COMPLESSI - GHISA
56.5.QH1.01 | RADIATORE A COLONNA IN GHISA | W | 0.31 | 7
56.5.QH2 | POSA DI COMPONENTI IMPIANTISTICI COMPLESSI - ACCIAIO
56.5.QH2.01 | RADIATORI A COLONNA IN ACCIAIO | W | 0.28 | 3.86
56.5.QH2.10 | RADIATORI LAMELLARI IN ACCIAIO | W | 0.19 | 9.16
56.5.QH4 | POSA DI COMPONENTI IMPIANTISTICI COMPLESSI - ALLUMINIO
56.5.QH4.01 | RADIATORE IN ALLUMINIO | W | 0.21 | 20.67
56.5.QX1 | POSA DI COMPONENTI IMPIANTISTICI COMPLESSI - MATERIALI VARI E COMPLESSI PER IMPIANTI MECCANICI (1)
56.5.QX1.01 | VALVOLE TERMOSTATICHE IN OTTONE PER RADIATORI CON SENSORE INCORPORATO
56.5.QX1.01.A | Diametro 3/8" | cad | 42.75 | 25.37
56.5.QX1.01.B | Diametro 1/2" | cad | 43.99 | 24.65
56.5.QX1.01.C | Diametro 3/4" | cad | 51.42 | 21.09
56.5.QX1.10 | DETENTORI DI REGOLAZIONE IN OTTONE PER RADIATORI
56.5.QX1.10.A | Diametro 3/8" | cad | 14.95 | 29.02
56.5.QX1.10.B | Diametro 1/2" | cad | 16.15 | 26.86
56.5.QX1.10.C | Diametro 3/4" | cad | 42.05 | 10.32
56.5.QX1.20 | VALVOLINA MANUALE DI SFIATO PER RADIATORI
56.5.QX1.20.A | Diametro 1/8" | cad | 4.46 | 48.63
56.5.QX1.20.B | Diametro 1/4" | cad | 4.54 | 47.78
56.5.QX1.20.C | Diametro 3/8" | cad | 5.03 | 43.12
56.5.QX1.30 | DISPOSITIVO DI RIBALTAMENTO PER RADIATORI
56.5.QX1.30.A | Con mandata e ritorno in basso, per nuovi radiatori | cad | 92.81 | 5.84
56.5.QX1.30.B | Con mandata e ritorno in basso, per radiatori esistenti | cad | 114.3 | 6.64
56.5.QX1.30.C | Con mandata in alto e ritorno in basso, per nuovi radiatori | cad | 108.44 | 5
56.5.QX1.30.D | Con mandata in alto e ritorno in basso, per radiatori esistenti | cad | 129.94 | 5.84
56.5.QX2 | POSA DI COMPONENTI IMPIANTISTICI COMPLESSI - MATERIALI VARI E COMPLESSI PER IMPIANTI MECCANICI (2)
56.5.QX2.01 | PANNELLO RADIANTE A PAVIMENTO CON TUBI ANNEGATI NELLO STRATO DI SUPPORTO - TUBO IN PE-XA 17x2 MM
56.5.QX2.01.A | Passo 10 cm | m2 | 56.93 | 24.76
56.5.QX2.01.B | Passo 15 cm | m2 | 43.88 | 29.66
56.5.QX2.01.C | Passo 20 cm | m2 | 38.06 | 34.19
56.5.QX2.50 | PANNELLO RADIANTE A PAVIMENTO CON TUBI ANNEGATI NELLO STRATO DI SUPPORTO - TUBO IN PE-XA 25x2,3 MM
56.5.QX2.50.A | Passo 15 cm | m2 | 45.66 | 21.38
56.5.QX2.50.B | Passo 30 cm | m2 | 24.96 | 30.41
56.5.QX2.50.C | Passo 45 cm | m2 | 17.76 | 40.3
56.6 | REGOLAZIONI
56.6.QX1 | POSA DI COMPONENTI IMPIANTISTICI COMPLESSI - MATERIALI VARI E COMPLESSI PER IMPIANTI MECCANICI (1)
56.6.QX1.01 | REGOLATORE DI TEMPERATURA CLIMATICO | cad | 946.65 | 22.91
56.6.QX1.10 | REGOLATORE PER SEQUENZA CALDAIE
56.6.QX1.10.A | Per due caldaie | cad | 1765.02 | 9.83
56.6.QX1.10.B | Per quattro caldaie | cad | 2040.41 | 8.5
56.6.QX2 | POSA DI COMPONENTI IMPIANTISTICI COMPLESSI - MATERIALI VARI E COMPLESSI PER IMPIANTI MECCANICI (2)
56.6.QX2.01 | SONDA CLIMATICA ESTERNA | cad | 113.75 | 28.6
56.6.QX2.10 | SONDA DI TEMPERATURA AD IMMERSIONE | cad | 158.36 | 16.44
56.6.QX2.50 | VALVOLE A FARFALLA A DUE VIE MOTORIZZATE CON SERVOCOMANDO
56.6.QX2.50.A | DN 40 | cad | 982.67 | 6.62
56.6.QX2.50.B | DN 50 | cad | 1014.53 | 6.41
56.6.QX2.50.C | DN 65 | cad | 1045.34 | 6.22
56.6.QX2.50.D | DN 80 | cad | 1103.04 | 5.9
56.6.QX2.50.E | DN 100 | cad | 1146.85 | 5.67
56.6.QX3 | POSA DI COMPONENTI IMPIANTISTICI COMPLESSI - MATERIALI VARI E COMPLESSI PER IMPIANTI MECCANICI (3)
56.6.QX3.01 | CRONOTERMOSTATO DIGITALE CON PROGRAMMAZIONE GIORNALIERA E SETTIMANALE | cad | 194.48 | 16.73
56.6.QX3.10 | TERMOSTATO AMBIENTE | cad | 42.06 | 30.94
56.9 | MANUTENZIONE DI IMPIANTI
56.9.QX9 | MANUTENZIONE DI IMPIANTI TERMICI
56.9.QX9.01 | MANUTENZIONE PERIODICA DI IMPIANTO TERMICO PER EDIFICIO DI 400 MC | a corpo | 168.32 | 64.43
56.9.QX9.02 | MANUTENZIONE PERIODICA DI IMPIANTO TERMICO PER EDIFICIO DI 3000 MC | a corpo | 238.04 | 63.78
57 | SISTEMI DI CONDIZIONAMENTO DELL'ARIA E VENTILAZIONE
57.1 | UNITA' DI TRATTAMENTO DELL'ARIA, ROOF-TOP, RECUPERATORI DI CALORE
57.1.QX1 | POSA DI COMPONENTI IMPIANTISTICI COMPLESSI - MATERIALI VARI E COMPLESSI PER IMPIANTI MECCANICI (1)
57.1.QX1.01 | CENTRALE TRATTAMENTO ARIA CON RECUPERATORE DI CALORE E SERRANDA DI BY-PASS RIPRESA ARIA AMBIENTE
57.1.QX1.01.A | Portata 5000 m³/h | cad | 21211.05 | 3.27
57.1.QX1.01.B | Portata 10000 m³/h | cad | 30600.61 | 2.27
57.1.QX1.01.C | Portata 15000 m³/h | cad | 39972.69 | 1.74
57.1.QX1.01.D | Portata 20000 m³/h | cad | 47106.98 | 1.47
57.1.QX1.05 | VANO DI PROTEZIONE LATERALE PER APPARECCHIATURE DI REGOLAZIONE
57.1.QX1.05.A | Per C.T.A. con portata 5000 m³/h | cad | 1317.38 | 4.94
57.1.QX1.05.B | Per C.T.A. con portata 10000 m³/h | cad | 1463.49 | 4.45
57.1.QX1.05.C | Per C.T.A. con portata 15000 m³/h | cad | 1709.96 | 3.81
57.1.QX1.05.D | Per C.T.A. con portata 20000 m³/h | cad | 1869.19 | 3.48
57.1.QX1.06 | TETTO DI PROTEZIONE PER CENTRALI TRATTAMENTO ARIA ESTERNE
57.1.QX1.06.A | Per C.T.A. con portata 5000 m³/h | cad | 1621.81 | 5.35
57.1.QX1.06.B | Per C.T.A. con portata 10000 m³/h | cad | 2075.5 | 4.18
57.1.QX1.06.C | Per C.T.A. con portata 15000 m³/h | cad | 2330.67 | 3.72
57.1.QX1.06.D | Per C.T.A. con portata 20000 m³/h | cad | 2607.65 | 3.33
57.2 | CANALIZZAZIONI
57.2.IH2 | CANALIZZAZIONI, TUBAZIONI - ACCIAIO
57.2.IH2.01 | CANALI RETTANGOLARI IN LAMIERA DI ACCIAIO ZINCATA | kg | 7.72 | 28.1
57.2.IH2.02 | CANALI CIRCOLARI IN LAMIERA DI ACCIAIO ZINCATA
57.2.IH2.02.A | Diam. 63 mm - Spessore lamiera 0,5 mm | m | 29.59 | 29.32
57.2.IH2.02.B | Diam. 80 mm - Spessore lamiera 0,5 mm | m | 30.97 | 31.52
57.2.IH2.02.C | Diam. 100 mm - Spessore lamiera 0,5 mm | m | 33.5 | 32.37
57.2.IH2.02.D | Diam. 125 mm - Spessore lamiera 0,5 mm | m | 37.24 | 29.12
57.2.IH2.02.E | Diam. 150 mm - Spessore lamiera 0,5 mm | m | 44.31 | 26.92
57.2.IH2.02.F | Diam. 160 mm - Spessore lamiera 0,5 mm | m | 45.94 | 25.97
57.2.IH2.02.G | Diam. 180 mm - Spessore lamiera 0,5 mm | m | 47.24 | 25.25
57.2.IH2.02.H | Diam. 200 mm - Spessore lamiera 0,5 mm | m | 50.66 | 25.69
57.2.IH2.02.I | Diam. 224 mm - Spessore lamiera 0,5 mm | m | 57.94 | 22.46
57.2.IH2.02.J | Diam. 250 mm - Spessore lamiera 0,5 mm | m | 63.04 | 24.08
57.2.IH2.02.K | Diam. 300 mm - Spessore lamiera 0,6 mm | m | 74.19 | 20.47
57.2.IH2.02.L | Diam. 315 mm - Spessore lamiera 0,6 mm | m | 73.85 | 20.56
57.2.IH2.02.M | Diam. 355 mm - Spessore lamiera 0,6 mm | m | 82.12 | 18.49
57.2.IH2.02.N | Diam. 400 mm - Spessore lamiera 0,6 mm | m | 92.81 | 17.53
57.2.IH2.02.O | Diam. 450 mm - Spessore lamiera 0,8 mm | m | 115.56 | 14.08
57.2.IH2.02.P | Diam. 500 mm - Spessore lamiera 0,8 mm | m | 124.23 | 13.09
57.2.IH2.02.Q | Diam. 560 mm - Spessore lamiera 0,8 mm | m | 145.45 | 11.18
57.2.IH2.02.R | Diam. 630 mm - Spessore lamiera 0,8 mm | m | 183.5 | 8.87
57.2.IH2.02.S | Diam. 710 mm - Spessore lamiera 0,8 mm | m | 273.84 | 5.94
57.2.IH2.02.T | Diam. 800 mm - Spessore lamiera 0,9 mm | m | 316.26 | 5.14
57.2.IH2.02.U | Diam. 900 mm - Spessore lamiera 1,0 mm | m | 388.24 | 4.19
57.2.IH4 | CANALIZZAZIONI, TUBAZIONI - ALLUMINIO
57.2.IH4.01 | CONDOTTE D'ARIA FLESSIBILI IN ALLUMINIO
57.2.IH4.01.A | Diam. 63 mm | m | 13.74 | 47.36
57.2.IH4.01.B | Diam. 80 mm | m | 14.21 | 45.79
57.2.IH4.01.C | Diam. 100 mm | m | 14.79 | 44
57.2.IH4.01.D | Diam. 125 mm | m | 17.64 | 44.27
57.2.IH4.01.E | Diam. 160 mm | m | 21.35 | 42.67
57.2.IH4.01.F | Diam. 200 mm | m | 25.25 | 41.23
57.2.IH4.01.G | Diam. 250 mm | m | 29.17 | 35.69
57.2.IH4.01.H | Diam. 300 mm | m | 32.14 | 32.39
57.2.IH4.01.I | Diam. 315 mm | m | 36.21 | 35.94
57.2.IH4.02 | CONDOTTE D'ARIA FLESSIBILI IN ALLUMINIO FONOASSORBENTI
57.2.IH4.02.A | Diam. 100 mm | m | 20.64 | 25.22
57.2.IH4.02.B | Diam. 125 mm | m | 23.46 | 27.74
57.2.IH4.02.C | Diam. 150 mm | m | 28.69 | 27.22
57.2.IH4.02.D | Diam. 200 mm | m | 32.67 | 27.88
57.2.IH4.02.E | Diam. 250 mm | m | 39.08 | 26.64
57.2.IH4.02.F | Diam. 315 mm | m | 44.43 | 23.43
57.2.IH4.02.G | Diam. 450 mm | m | 69.28 | 18.78
57.2.IH4.02.H | Diam. 500 mm | m | 79.43 | 22.94
57.3 | VENTILCONVETTORI ED INDUTTORI
57.3.QX1 | POSA DI COMPONENTI IMPIANTISTICI COMPLESSI - MATERIALI VARI E COMPLESSI PER IMPIANTI MECCANICI (1)
57.3.QX1.01 | VENTILCONVETTORI A BASAMENTO
57.3.QX1.01.A | PF = 1,0 kW, PT = 1,5 kW | cad | 492.38 | 22.03
57.3.QX1.01.B | PF = 1,5 kW, PT = 2,0 kW | cad | 529.92 | 20.47
57.3.QX1.01.C | PF = 2,5 kW, PT = 3,0 kW | cad | 586.63 | 18.49
57.3.QX1.01.D | PF = 3,5 kW, PT = 4,0 kW | cad | 676.17 | 19.25
57.3.QX1.01.E | PF = 4,0 kW, PT = 5,0 kW | cad | 692.64 | 18.79
57.3.QX1.01.F | PF = 5,0 kW, PT = 7,0 kW | cad | 817.38 | 17.25
57.3.QX1.01.G | Sovrapprezzo per piedini | cad | 28.55 | 7.6
57.3.QX1.05 | VENTILCONVETTORI PENSILI
57.3.QX1.05.A | PF = 1,0 kW, PT = 1,5 kW | cad | 690.1 | 17.29
57.3.QX1.05.B | PF = 1,5 kW, PT = 2,0 kW | cad | 722.5 | 16.51
57.3.QX1.05.C | PF = 2,5 kW, PT = 3,0 kW | cad | 803.49 | 14.85
57.3.QX1.05.D | PF = 3,5 kW, PT = 4,0 kW | cad | 900.53 | 15.66
57.3.QX1.05.E | PF = 4,0 kW, PT = 5,0 kW | cad | 921.53 | 15.3
57.3.QX1.05.F | PF = 5,0 kW, PT = 7,0 kW | cad | 1029.56 | 13.69
57.3.QX1.10 | VENTILCONVETTORI DA INCASSO
57.3.QX1.10.A | PF = 1,0 kW, PT = 1,5 kW | cad | 573.98 | 20.78
57.3.QX1.10.B | PF = 1,5 kW, PT = 2,0 kW | cad | 588.67 | 20.27
57.3.QX1.10.C | PF = 2,5 kW, PT = 3,0 kW | cad | 639.36 | 18.66
57.3.QX1.10.D | PF = 3,5 kW, PT = 4,0 kW | cad | 716.92 | 19.67
57.3.QX1.10.E | PF = 4,0 kW, PT = 5,0 kW | cad | 733.41 | 19.22
57.3.QX1.10.F | PF = 5,0 kW, PT = 7,0 kW | cad | 848.9 | 16.61
57.3.QX1.15 | VENTILCONVETTORI A CASSETTA
57.3.QX1.15.A | PF = 2,0 kW, PT = 3,5 kW | cad | 1419.48 | 12.22
57.3.QX1.15.B | PF = 4,0 kW, PT = 5,5 kW | cad | 1512.5 | 11.47
57.3.QX1.15.C | PF = 5,5 kW, PT = 7,0 kW | cad | 1614.5 | 10.75
57.4 | TERMINALI DI DISTRIBUZIONE E RIPRESA DELL'ARIA
57.4.QH4 | POSA DI COMPONENTI IMPIANTISTICI COMPLESSI - ALLUMINIO
57.4.QH4.01 | VALVOLE DI ESTRAZIONE ARIA REGOLABILI IN ALLUMINIO
57.4.QH4.01.A | Diametro 100 mm | cad | 44.99 | 48.21
57.4.QH4.01.B | Diametro 150 mm | cad | 51.49 | 42.12
57.4.QH4.01.C | Diametro 200 mm | cad | 57.36 | 37.81
57.4.QH4.05 | BOCCHETTE DI RIPRESA IN ALLUMINIO AD ALETTE FISSE
57.4.QH4.05.A | Dimensioni fino a 5 dm² utili | cad | 68.53 | 31.65
57.4.QH4.05.B | Dimensioni da 5 a 10 dm² utili | cad | 89.01 | 24.37
57.4.QH4.05.C | Dimensioni da 10 a 15 dm² utili | cad | 101.55 | 21.36
57.4.QH4.05.D | Dimensioni da 15 a 20 dm² utili | cad | 122.24 | 17.74
57.4.QH4.05.E | Dimensioni da 20 a 30 dm² utili | cad | 146.12 | 16.33
57.4.QH4.05.F | Dimensioni da 30 a 40 dm² utili | cad | 175.9 | 13.56
57.4.QH4.05.G | Dimensioni da 40 a 50 dm² utili | cad | 216.19 | 11.04
57.4.QH4.06 | BOCCHETTE DI RIPRESA IN ALLUMINIO AD ALETTE FISSE CON SERRANDA DI TARATURA
57.4.QH4.06.A | Dimensioni fino a 5 dm² utili | cad | 81.51 | 26.61
57.4.QH4.06.B | Dimensioni da 5 a 10 dm² utili | cad | 114.86 | 18.88
57.4.QH4.06.C | Dimensioni da 10 a 15 dm² utili | cad | 136.44 | 15.9
57.4.QH4.06.D | Dimensioni da 15 a 20 dm² utili | cad | 173.85 | 14.97
57.4.QH4.06.E | Dimensioni da 20 a 30 dm² utili | cad | 241.36 | 13.48
57.4.QH4.06.F | Dimensioni da 30 a 40 dm² utili | cad | 285.55 | 12.15
57.4.QH4.06.G | Dimensioni da 40 a 50 dm² utili | cad | 309.92 | 15.4
57.4.QH4.10 | BOCCHETTE DI MANDATA IN ALLUMINIO A DOPPIO ORDINE DI ALETTE ORIENTABILI
57.4.QH4.10.A | Dimensioni fino a 5 dm² utili | cad | 79.2 | 27.39
57.4.QH4.10.B | Dimensioni da 5 a 10 dm² utili | cad | 116.37 | 18.64
57.4.QH4.10.C | Dimensioni da 10 a 15 dm² utili | cad | 138.29 | 15.68
57.4.QH4.10.D | Dimensioni da 15 a 20 dm² utili | cad | 172.04 | 13.87
57.4.QH4.10.E | Dimensioni da 20 a 30 dm² utili | cad | 204.35 | 13.8
57.4.QH4.10.F | Dimensioni da 30 a 40 dm² utili | cad | 290.61 | 11.2
57.4.QH4.10.G | Dimensioni da 40 a 50 dm² utili | cad | 366.79 | 10.64
57.4.QH4.11 | BOCCHETTE DI MANDATA A DOPPIO ORDINE DI ALETTE IN ALLUMINIO CON SERRANDA DI TARATURA
57.4.QH4.11.A | Dimensioni fino a 5 dm² utili | cad | 93.85 | 23.11
57.4.QH4.11.B | Dimensioni da 5 a 10 dm² utili | cad | 134.97 | 16.07
57.4.QH4.11.C | Dimensioni da 10 a 15 dm² utili | cad | 159.55 | 13.59
57.4.QH4.11.D | Dimensioni da 15 a 20 dm² utili | cad | 221.08 | 11.77
57.4.QH4.11.E | Dimensioni da 20 a 30 dm² utili | cad | 252.62 | 11.16
57.4.QH4.11.F | Dimensioni da 30 a 40 dm² utili | cad | 334.89 | 9.72
57.4.QH4.11.G | Dimensioni da 40 a 50 dm² utili | cad | 428.47 | 10.12
57.4.QH4.20 | DIFFUSORE DA SOFFITTO A CONI MOBILI IN ALLUMINIO
57.4.QH4.20.A | Diametro 125 mm | cad | 85.71 | 30.37
57.4.QH4.20.B | Diametro 160 mm | cad | 88 | 29.58
57.4.QH4.20.C | Diametro 200 mm | cad | 100.18 | 25.98
57.4.QH4.20.D | Diametro 250 mm | cad | 122.81 | 21.19
57.4.QH4.20.E | Diametro 315 mm | cad | 141.68 | 19.9
57.4.QH4.25 | DIFFUSORI QUADRATI IN ALLUMINIO CON LANCIO A ROTAZIONE
57.4.QH4.25.A | Dim. 400x400 mm | cad | 377.32 | 14.37
57.4.QH4.25.B | Dim. 500x500 mm | cad | 463.92 | 11.69
57.4.QH4.25.C | Dim. 600x600 mm | cad | 572.03 | 9.86
57.4.QH4.30 | DIFFUSORI LINEARI IN ALLUMINIO
57.4.QH4.30.A | Lunghezza 2000 mm, n. 1 feritoia | cad | 276.32 | 23.55
57.4.QH4.30.B | Lunghezza 2000 mm, n. 2 feritoie | cad | 360.73 | 18.04
57.4.QH4.30.C | Lunghezza 2000 mm, n. 3 feritoie | cad | 418.93 | 15.53
57.4.QH4.30.D | Lunghezza 2000 mm, n. 4 feritoie | cad | 495.73 | 15.31
57.5 | REGOLAZIONI
57.5.QX1 | POSA DI COMPONENTI IMPIANTISTICI COMPLESSI - MATERIALI VARI E COMPLESSI PER IMPIANTI MECCANICI (1)
57.5.QX1.01 | UMIDOSTATO DA CANALE | cad | 332.94 | 11.73
57.5.QX1.05 | PRESSOSTATO DIFFERENZIALE | cad | 162.69 | 20
57.5.QX1.10 | TERMOSTATO ANTIGELO CON ELEMENTO SENSIBILE A TUBO CAPILLARE | cad | 326.72 | 13.28
57.5.QX1.15 | TERMOSTATO DI CONTROLLO PER MONTAGGIO SU TUBAZIONE | cad | 96.57 | 17.97
57.5.QX1.30 | SONDA DI UMIDITA' DA CANALE | cad | 391.12 | 8.32
57.5.QX1.35 | SONDE DI UMIDITA' E TEMPERATURA DA CANALE | cad | 425.1 | 7.65
57.5.QX1.40 | SONDA DI TEMPERATURA DA CANALE | cad | 139.28 | 15.57
57.5.QX2 | POSA DI COMPONENTI IMPIANTISTICI COMPLESSI - MATERIALI VARI E COMPLESSI PER IMPIANTI MECCANICI (2)
57.5.QX2.01 | TERMOSTATO AMBIENTE PER IMPIANTI DI RISCALDAMENTO O RAFFREDDAMENTO | cad | 50.04 | 30.34
57.5.QX2.05 | POTENZIOMETRO REMOTO PER COMANDO TEMPERATURA | cad | 137.93 | 15.73
57.5.QX2.10 | POTENZIOMETRO REMOTO PER COMANDO UMIDITA' | cad | 204.35 | 10.61
57.5.QX2.20 | SONDA UMIDITA' AMBIENTE | cad | 316.89 | 10.27
57.5.QX2.25 | SONDA AMBIENTE COMBINATA DI TEMPERATURA E UMIDITA' | cad | 406.68 | 6.93
57.5.QX2.30 | SONDA DI TEMPERATURA AMBIENTE | cad | 112.03 | 19.36
57.5.QX2.35 | SONDA ANTICONDENSA PER IMPIANTI DI RAFFRESCAMENTO CON PANNELLI RADIANTI | cad | 186.27 | 11.64
57.5.QX2.40 | SONDA DI TEMPERATURA DELL'ARIA DI RIPRESA O DELLA TEMPERATURA DELLE TUBAZIONI PER FAN-COIL | cad | 57.49 | 26.41
57.5.QX2.45 | SONDA DI TEMPERATURA CON SELETTORE DELLA VELOCITA' DEL VENTILATORE DEL FAN-COIL | cad | 200.85 | 10.8
57.5.QX2.50 | REGOLATORI ELETTRONICI PER FAN-COIL SENZA COMUNICAZIONE | cad | 316.58 | 10.28
57.5.QX3 | POSA DI COMPONENTI IMPIANTISTICI COMPLESSI - MATERIALI VARI E COMPLESSI PER IMPIANTI MECCANICI (3)
57.5.QX3.01 | VALVOLE DI REGOLAZIONE A TRE VIE IN BRONZO PER UNITA' TERMINALI PN 16
57.5.QX3.01.A | DN 10 Kvs 0,25 | cad | 89.85 | 24.14
57.5.QX3.01.B | DN 10 Kvs 0,40 | cad | 91.98 | 23.58
57.5.QX3.01.C | DN 10 Kvs 0,63 | cad | 94.62 | 22.92
57.5.QX3.01.D | DN 10 Kvs 1 | cad | 97.26 | 22.3
57.5.QX3.01.E | DN 10 Kvs 1,6 | cad | 99.22 | 21.86
57.5.QX3.01.F | DN 15 Kvs 2,5 | cad | 101.1 | 21.45
57.5.QX3.05 | VALVOLE DI REGOLAZIONE A TRE VIE IN BRONZO PN 16 - ATTACCHI FILETTATI
57.5.QX3.05.A | DN 15 Kvs 4 | cad | 212.87 | 20.38
57.5.QX3.05.B | DN 20 Kvs 6,3 | cad | 225.54 | 19.23
57.5.QX3.05.C | DN 25 Kvs 10 | cad | 235.4 | 18.43
57.5.QX3.05.D | DN 32 Kvs 16 | cad | 266.3 | 16.29
57.5.QX3.05.E | DN 40 Kvs 25 | cad | 336.64 | 12.89
57.5.QX3.10 | VALVOLE DI REGOLAZIONE A TRE VIE IN GHISA PN 10 - ATTACCHI FLANGIATI
57.5.QX3.10.A | DN 25 Kvs 5 | cad | 392.93 | 22.08
57.5.QX3.10.B | DN 25 Kvs 7,5 | cad | 415.93 | 20.86
57.5.QX3.10.C | DN 40 Kvs 12 | cad | 453.55 | 19.13
57.5.QX3.10.D | DN 40 Kvs 19 | cad | 490.47 | 17.69
57.5.QX3.10.E | DN 50 Kvs 31 | cad | 541.9 | 16.01
57.5.QX3.10.F | DN 65 Kvs 49 | cad | 707.07 | 12.27
57.5.QX3.10.G | DN 80 Kvs 78 | cad | 916.69 | 11.83
57.5.QX3.20 | SERVOCOMANDI ELETTRICI PER VALVOLE DI UNITA' TERMINALI
57.5.QX3.20.A | Segnale di posizionamento - 3 punti | cad | 148.98 | 14.56
57.5.QX3.20.B | Segnale di posizionamento - 0 ÷ 10 V | cad | 229.15 | 14.2
57.5.QX3.25 | SERVOCOMANDO ELETTROMECCANICO PER VALVOLE
57.5.QX3.25.A | Corsa 5,5 mm - segnale di posizionamento 0 ÷ 10 V | cad | 447.58 | 10.66
57.5.QX3.25.B | Corsa 20 mm - segnale di posizionamento 0 ÷ 10 V | cad | 551.25 | 8.66
57.5.QX3.40 | SERVOCOMANDI PER SERRANDE A TRE PUNTI - 24V
57.5.QX3.40.A | Coppia nominale 5 Nm | cad | 204.87 | 21.17
57.5.QX3.40.B | Coppia nominale 10 Nm | cad | 231.56 | 18.73
57.5.QX3.40.C | Coppia nominale 20 Nm | cad | 309.98 | 13.99
57.5.QX3.40.D | Coppia nominale 35 Nm | cad | 408.43 | 10.62
57.5.QX3.40.E | Coppia nominale 16 Nm con ritorno a molla | cad | 434.2 | 9.99
57.5.QX3.45 | SERVOCOMANDI PER SERRANDE 0 ÷ 10 V - 24 V
57.5.QX3.45.A | Coppia nominale 5 Nm | cad | 343.18 | 25.28
57.5.QX3.45.B | Coppia nominale 10 Nm | cad | 384.88 | 22.54
57.5.QX3.45.C | Coppia nominale 20 Nm | cad | 454.96 | 19.07
57.5.QX3.45.D | Coppia nominale 35 Nm | cad | 528.36 | 16.42
57.5.QX3.45.E | Coppia nominale 16 Nm con ritorno a molla | cad | 536.72 | 16.16
57.6 | COMPONENTISTICA AERAULICA (FILTRI, SERRANDE, SILENZIATORI, ECC.)
57.6.QG2 | POSA DI COMPONENTI IMPIANTISTICI COMPLESSI - LATERIZI, TERRECOTTE, REFRATTARI
57.6.QG2.01 | SERRANDE TAGLIAFUOCO REI 120 PER CANALI RETTANGOLARI, PROFONDITA' 300 mm
57.6.QG2.01.A | Dimensioni fino a 5 dm² | cad | 457.99 | 18.94
57.6.QG2.01.B | Dimensioni da 5 a 10 dm² utili | cad | 495.99 | 17.49
57.6.QG2.01.C | Dimensioni da 10 a 15 dm² utili | cad | 557.27 | 15.57
57.6.QG2.01.D | Dimensioni da 15 a 20 dm² utili | cad | 596.36 | 14.55
57.6.QG2.01.E | Dimensioni da 20 a 30 dm² utili | cad | 671.91 | 14.53
57.6.QG2.01.F | Dimensioni da 30 a 40 dm² utili | cad | 798.65 | 13.58
57.6.QG2.01.G | Dimensioni da 40 a 50 dm² utili | cad | 897.94 | 13.29
57.6.QH2 | POSA DI COMPONENTI IMPIANTISTICI COMPLESSI - ACCIAIO
57.6.QH2.01 | SERRANDE DI REGOLAZIONE IN ACCIAIO PER CANALI RETTANGOLARI
57.6.QH2.01.A | Dimensioni fino a 5 dm² utili | cad | 94.88 | 34.29
57.6.QH2.01.B | Dimensioni da 5 a 10 dm² utili | cad | 110.03 | 29.57
57.6.QH2.01.C | Dimensioni da 10 a 15 dm² utili | cad | 129.97 | 25.03
57.6.QH2.01.D | Dimensioni da 15 a 20 dm² utili | cad | 154.73 | 25.23
57.6.QH2.01.E | Dimensioni da 20 a 30 dm² utili | cad | 176.06 | 22.18
57.6.QH2.01.F | Dimensioni da 30 a 40 dm² utili | cad | 199.57 | 21.74
57.6.QH2.01.G | Dimensioni da 40 a 50 dm² utili | cad | 221.69 | 19.57
57.6.QH2.05 | SERRANDE DI REGOLAZIONE PER CANALI CIRCOLARI
57.6.QH2.05.A | Diametro 100 mm | cad | 48.56 | 31.27
57.6.QH2.05.B | Diametro 125 mm | cad | 51.5 | 29.48
57.6.QH2.05.C | Diametro 150 mm | cad | 51.86 | 29.28
57.6.QH2.05.D | Diametro 160 mm | cad | 51.86 | 29.28
57.6.QH2.05.E | Diametro 180 mm | cad | 55.23 | 27.49
57.6.QH2.05.F | Diametro 200 mm | cad | 56.69 | 26.78
57.6.QH2.05.G | Diametro 224 mm | cad | 63.37 | 27.38
57.6.QH2.05.H | Diametro 250 mm | cad | 64.11 | 27.07
57.6.QH2.05.I | Diametro 300 mm | cad | 78.79 | 24.78
57.6.QH2.05.J | Diametro 315 mm | cad | 79.14 | 24.67
57.6.QH2.05.K | Diametro 355 mm | cad | 91.83 | 21.26
57.6.QH2.05.L | Diametro 400 mm | cad | 98.34 | 19.85
57.6.QH2.05.M | Diametro 450 mm | cad | 113.33 | 19.14
57.6.QH2.05.N | Diametro 500 mm | cad | 124.55 | 17.41
57.6.QH2.05.O | Diametro 560 mm | cad | 157.31 | 15.17
57.6.QH2.05.P | Diametro 630 mm | cad | 171.97 | 15.14
57.6.QH2.10 | MODULO DI REGOLAZIONE PORTATA A MEMBRANA
57.6.QH2.10.A | Diametro 80 mm | cad | 53.04 | 40.89
57.6.QH2.10.B | Diametro 100 mm | cad | 63.06 | 34.4
57.6.QH2.10.C | Diametro 125 mm | cad | 70.74 | 30.66
57.6.QH2.10.D | Diametro 150 mm | cad | 87.71 | 24.73
57.6.QH2.10.E | Diametro 160 mm | cad | 87.71 | 24.73
57.6.QH2.10.F | Diametro 200 mm | cad | 115.33 | 18.81
57.6.QH2.10.G | Diametro 250 mm | cad | 208.49 | 10.4
57.6.QX1 | POSA DI COMPONENTI IMPIANTISTICI COMPLESSI - MATERIALI VARI E COMPLESSI PER IMPIANTI MECCANICI (1)
57.6.QX1.01 | SILENZIATORI RETTILINEI RETTANGOLARI A SETTORI DI LUNGHEZZA 500 mm - SETTI DA 200 mm - PASSAGGI ARIA DI 100 mm
57.6.QX1.01.A | Dimensioni (BxH) 300x300 mm | cad | 279.81 | 23.26
57.6.QX1.01.B | Dimensioni (BxH) 300x600 mm | cad | 329.82 | 19.73
57.6.QX1.01.C | Dimensioni (BxH) 600x300 mm | cad | 336.5 | 19.34
57.6.QX1.01.D | Dimensioni (BxH) 600x600 mm | cad | 396.58 | 16.41
57.6.QX1.01.E | Dimensioni (BxH) 600x900 mm | cad | 480.76 | 18.05
57.6.QX1.01.F | Dimensioni (BxH) 900x900 mm | cad | 526.17 | 18.55
57.6.QX1.02 | SILENZIATORI RETTILINEI RETTANGOLARI A SETTORI DI LUNGHEZZA 1000 mm - SETTI DA 200 mm - PASSAGGI ARIA DA 100 mm
57.6.QX1.02.A | Dimensioni (BxH) 300x300 mm | cad | 343.2 | 18.96
57.6.QX1.02.B | Dimensioni (BxH) 300x600 mm | cad | 429.96 | 15.13
57.6.QX1.02.C | Dimensioni (BxH) 600x300 mm | cad | 424.98 | 15.31
57.6.QX1.02.D | Dimensioni (BxH) 600x600 mm | cad | 530.07 | 12.28
57.6.QX1.02.E | Dimensioni (BxH) 600x900 mm | cad | 650.15 | 13.34
57.6.QX1.02.F | Dimensioni (BxH) 900x900 mm | cad | 691.68 | 14.11
57.6.QX1.03 | SILENZIATORI RETTILINEI RETTANGOLARI A SETTORI DI LUNGHEZZA 1500 mm - SETTI DA 200 mm - PASSAGGI ARIA DA 100 mm
57.6.QX1.03.A | Dimensioni (BxH) 300x300 mm | cad | 377.46 | 11.49
57.6.QX1.03.B | Dimensioni (BxH) 300x600 mm | cad | 526.71 | 12.35
57.6.QX1.03.C | Dimensioni (BxH) 600x300 mm | cad | 542.51 | 15.99
57.6.QX1.03.D | Dimensioni (BxH) 600x600 mm | cad | 690.97 | 12.56
57.6.QX1.03.E | Dimensioni (BxH) 600x900 mm | cad | 865.27 | 12.53
57.6.QX1.03.F | Dimensioni (BxH) 900x900 mm | cad | 924.41 | 14.08
57.6.QX1.10 | SILENZIATORI RETTILINEI CIRCOLARI - LUNGHEZZA 600 mm
57.6.QX1.10.A | Diametro interno 100 mm - Attenuazione di 33 dB a 1 kHz | cad | 174.93 | 37.2
57.6.QX1.10.B | Diametro interno 125 mm - Attenuazione di 33 dB a 1 kHz | cad | 193.41 | 33.64
57.6.QX1.10.C | Diametro interno 160 mm - Attenuazione di 33 dB a 1 kHz | cad | 212.94 | 30.56
57.6.QX1.10.D | Diametro interno 200 mm - Attenuazione di 31 dB a 1 kHz | cad | 238.01 | 27.34
57.6.QX1.10.E | Diametro interno 250 mm - Attenuazione di 24 dB a 1 kHz | cad | 313.72 | 27.66
57.6.QX1.10.F | Diametro interno 315 mm - Attenuazione di 19 dB a 1 kHz | cad | 384.2 | 25.4
57.6.QX1.12 | SILENZIATORI RETTILINEI CIRCOLARI - LUNGHEZZA 1200 mm
57.6.QX1.12.A | Diametro interno 100 mm - Attenuazione di 39 dB a 1 kHz | cad | 217.4 | 29.93
57.6.QX1.12.B | Diametro interno 125 mm - Attenuazione di 39 dB a 1 kHz | cad | 243.91 | 26.68
57.6.QX1.12.C | Diametro interno 160 mm - Attenuazione di 38 dB a 1 kHz | cad | 263.11 | 24.73
57.6.QX1.12.D | Diametro interno 200 mm - Attenuazione di 34 dB a 1 kHz | cad | 300.35 | 21.66
57.6.QX1.12.E | Diametro interno 250 mm - Attenuazione di 38 dB a 1 kHz | cad | 382.06 | 22.71
57.6.QX1.12.F | Diametro interno 315 mm - Attenuazione di 36 dB a 1 kHz | cad | 484.39 | 20.15
57.6.QX1.15 | SILENZIATORI RETTILINEI CIRCOLARI CON ELEMENTO FONOASSORBENTE AL CENTRO DEL SILENZIATORE - LUNGHEZZA 600 mm
57.6.QX1.15.A | Diametro interno 315 mm - Attenuazione di 26 dB a 1 kHz | cad | 505.5 | 17.16
57.6.QX1.15.B | Diametro interno 400 mm - Attenuazione di 22 dB a 1 kHz | cad | 724.9 | 11.97
57.6.QX1.17 | SILENZIATORI RETTILINEI CIRCOLARI CON ELEMENTO FONOASSORBENTE AL CENTRO DEL SILENZIATORE - LUNGHEZZA 1200 mm
57.6.QX1.17.A | Diametro interno 315 mm - Attenuazione di 41 dB a 1 kHz | cad | 705.64 | 12.3
57.6.QX1.17.B | Diametro interno 400 mm - Attenuazione di 38 dB a 1 kHz | cad | 942.83 | 9.2
57.6.QX1.17.C | Diametro interno 500 mm - Attenuazione di 35 dB a 1 kHz | cad | 1153.02 | 7.52
57.6.QX1.17.D | Diametro interno 630 mm - Attenuazione di 38 dB a 1 kHz | cad | 1538.79 | 6.34
57.6.QX1.17.E | Diametro interno 800 mm - Attenuazione di 23 dB a 1 kHz | cad | 1993.17 | 5.44
57.7 | APPARECCHI PER VENTILAZIONE ED ESTRAZIONE
57.7.QX1 | POSA DI COMPONENTI IMPIANTISTICI COMPLESSI - MATERIALI VARI E COMPLESSI PER IMPIANTI MECCANICI (1)
57.7.QX1.01 | ASPIRATORI ELICOIDALI PER ESPULSIONE DIRETTA ALL'ESTERNO
57.7.QX1.01.A | Portata 90 m³/h | cad | 171.48 | 25.3
57.7.QX1.01.B | Portata 175 m³/h | cad | 187.93 | 23.08
57.7.QX1.01.C | Portata 335 m³/h | cad | 223.31 | 19.43
57.7.QX1.05 | ASPIRATORI CENTRIFUGHI PER ESPULSIONE IN CONDOTTO DI VENTILAZIONE
57.7.QX1.05.A | Portata 90 m³/h - Pressione statica 110 Pa | cad | 185.33 | 23.41
57.7.QX1.05.B | Portata 165 m³/h - Pressione statica 200 Pa | cad | 240.87 | 18.01
57.7.QX1.05.C | Portata 260 m³/h - Pressione statica 320 Pa | cad | 275.45 | 15.75
57.7.QX1.10 | VENTILATORI CENTRIFUGHI IN LINEA
57.7.QX1.10.A | Portata 100 m³/h - Pressione statica 75 Pa | cad | 195.04 | 22.24
57.7.QX1.10.B | Portata 150 m³/h - Pressione statica 75 Pa | cad | 200.05 | 21.68
57.7.QX1.10.C | Portata 300 m³/h - Pressione statica 120 Pa | cad | 211.72 | 20.49
57.7.QX1.10.D | Portata 500 m³/h - Pressione statica 170 Pa | cad | 236.24 | 18.36
57.7.QX1.15 | CASSONETTO VENTILANTE INSONORIZZATO
57.7.QX1.15.A | Portata 150 m³/h - Pressione statica 80 Pa | cad | 644.98 | 20.18
57.7.QX1.15.B | Portata 300 m³/h - Pressione statica 120 Pa | cad | 670.01 | 19.42
57.7.QX1.15.C | Portata 500 m³/h - Pressione statica 170 Pa | cad | 749.62 | 17.36
57.7.QX1.15.D | Portata 1000 m³/h - Pressione statica 170 Pa | cad | 1291.44 | 11.76
57.7.QX1.15.E | Portata 1500 m³/h - Pressione statica 170 Pa | cad | 1336.5 | 11.36
57.7.QX1.20 | TORRINI ESTRATTORI A SCARICO RADIALE CON GIRANTE ELICOCENTRICA E MOTORE DIRETTAMENTE ACCOPPIATO
57.7.QX1.20.A | Portata 300 m³/h - Pressione statica 20 Pa - 6 poli | cad | 1843.76 | 9.41
57.7.QX1.20.B | Portata 500 m³/h - Pressione statica 40 Pa - 4 poli | cad | 1396.55 | 12.42
57.7.QX1.20.C | Portata 500 m³/h - Pressione statica 60 Pa - 6 poli | cad | 1572.94 | 11.03
57.7.QX1.20.D | Portata 1000 m³/h - Pressione statica 100 Pa - 4 poli | cad | 1529.56 | 11.34
57.9 | ULTERIORI UNITA' ED ELEMENTI
57.9.QX1 | POSA DI COMPONENTI IMPIANTISTICI COMPLESSI - MATERIALI VARI E COMPLESSI PER IMPIANTI MECCANICI (1)
57.9.QX1.01 | UMIDIFICATORE A VAPORE ELETTRICO MONOFASE
57.9.QX1.01.A | Produzione vapore 1,5 kg/h | cad | 1541.67 | 8.44
57.9.QX1.01.B | Produzione vapore 3 kg/h | cad | 1714.87 | 7.59
57.9.QX1.05 | UMIDIFICATORE A VAPORE ELETTRICO TRIFASE
57.9.QX1.05.A | Produzione vapore 8 kg/h | cad | 2143.35 | 6.07
57.9.QX1.05.B | Produzione vapore 15 kg/h | cad | 2290.15 | 5.68
57.9.QX1.05.C | Produzione vapore 25 kg/h | cad | 3190.65 | 4.08
58 | RIVESTIMENTI ED ISOLAMENTI DI TUBAZIONI, CANALI ED APPARECCHIATURE
58.1 | RIVESTIMENTO ED ISOLAMENTO DI TUBAZIONI
58.1.IH4 | CANALIZZAZIONI, TUBAZIONI - ALLUMINIO
58.1.IH4.01 | FINITURA RIVESTIMENTO TUBAZIONI IN LAMINA DI ALLUMINIO | m2 | 34.45 | 31.48
58.1.IM1 | CANALIZZAZIONI, TUBAZIONI - LANE DI ROCCIA, VERMICULITE, FIBRE DI VETRO
58.1.IM1.01 | ISOLAMENTO DI TUBAZIONI CON COPPELLE DI LANA DI VETRO (COEFFICIENTE "1")
58.1.IM1.01.A | Per tubazioni DN 15 | m | 10.39 | 22.96
58.1.IM1.01.B | Per tubazioni DN 20 | m | 10.94 | 21.81
58.1.IM1.01.C | Per tubazioni DN 25 | m | 11.64 | 20.5
58.1.IM1.01.D | Per tubazioni DN 32 | m | 15.06 | 21.6
58.1.IM1.01.E | Per tubazioni DN 40 | m | 16.14 | 22.85
58.1.IM1.01.F | Per tubazioni DN 50 | m | 22.5 | 18.32
58.1.IM1.01.G | Per tubazioni DN 65 | m | 24.08 | 17.11
58.1.IM1.01.H | Per tubazioni DN 80 | m | 25.77 | 16.83
58.1.IM1.01.I | Per tubazioni DN 100 | m | 29.2 | 18.57
58.1.IM1.01.J | Per tubazioni DN 125 | m | 31.65 | 20.56
58.1.IM1.01.K | Per tubazioni DN 150 | m | 34.64 | 21.92
58.1.IN5 | CANALIZZAZIONI, TUBAZIONI - GOMME NATURALI E SINTETICHE
58.1.IN5.01 | ISOLAMENTO DI TUBAZIONI CALDE CON MANICOTTI DI ELASTOMERO (COEFFICIENTE "0,3")
58.1.IN5.01.A | Per tubazioni DN 15 | m | 2.87 | 52.9
58.1.IN5.01.B | Per tubazioni DN 20 | m | 3.51 | 49.44
58.1.IN5.01.C | Per tubazioni DN 25 | m | 3.92 | 49.8
58.1.IN5.01.D | Per tubazioni DN 32 | m | 4.69 | 41.62
58.1.IN5.01.E | Per tubazioni DN 40 | m | 5.21 | 41.63
58.1.IN5.01.F | Per tubazioni DN 50 | m | 9.53 | 22.76
58.1.IN5.01.G | Per tubazioni DN 65 | m | 11.33 | 19.14
58.1.IN5.01.H | Per tubazioni DN 80 | m | 12.68 | 20.53
58.1.IN5.01.I | Per tubazioni DN 100 | m | 18.12 | 17.96
58.1.IN5.05 | ISOLAMENTO DI TUBAZIONI CALDE CON MANICOTTI DI ELASTOMERO (COEFFICIENTE 0,5)
58.1.IN5.05.A | Per tubazioni DN 15 | m | 4.92 | 30.86
58.1.IN5.05.B | Per tubazioni DN 20 | m | 5.64 | 30.77
58.1.IN5.05.C | Per tubazioni DN 25 | m | 7.27 | 32.82
58.1.IN5.05.D | Per tubazioni DN 32 | m | 8.07 | 29.57
58.1.IN5.05.E | Per tubazioni DN 40 | m | 8.9 | 29.24
58.1.IN5.05.F | Per tubazioni DN 50 | m | 20.78 | 20.88
58.1.IN5.05.G | Per tubazioni DN 65 | m | 26.25 | 20.66
58.1.IN5.05.H | Per tubazioni DN 80 | m | 37.23 | 20.39
58.1.IN5.05.I | Per tubazioni DN 100 | m | 54.73 | 21.8
58.1.IN5.10 | ISOLAMENTO DI TUBAZIONI CALDE CON MANICOTTI DI ELASTOMERO (COEFFICIENTE "1")
58.1.IN5.10.A | Per tubazioni DN 15 | m | 16.93 | 32.03
58.1.IN5.10.B | Per tubazioni DN 20 | m | 17.78 | 30.5
58.1.IN5.10.C | Per tubazioni DN 25 | m | 19.69 | 30.84
58.1.IN5.10.D | Per tubazioni DN 32 | m | 35.04 | 24.76
58.1.IN5.10.E | Per tubazioni DN 40 | m | 38.96 | 25.05
58.1.IN5.10.F | Per tubazioni DN 50 | m | 67.82 | 22.39
58.1.IN5.10.G | Per tubazioni DN 65 | m | 80.79 | 21.48
58.1.IN5.10.H | Per tubazioni DN 80 | m | 87.15 | 21.15
58.1.IN5.10.I | Per tubazioni DN 100 | m | 98.27 | 19.86
58.1.IN5.20 | ISOLAMENTO DI TUBAZIONI FREDDE CON MANICOTTI DI ELASTOMERO (SPESSORE 6 mm)
58.1.IN5.20.A | Per tubazioni DN 15 | m | 11.78 | 73.65
58.1.IN5.20.B | Per tubazioni DN 20 | m | 14.71 | 73.73
58.1.IN5.20.C | Per tubazioni DN 25 | m | 17.66 | 73.69
58.1.IN5.20.D | Per tubazioni DN 32 | m | 20.6 | 73.7
58.1.IN5.25 | ISOLAMENTO DI TUBAZIONI FREDDE CON MANICOTTI DI ELASTOMERO (SPESSORE 9 mm)
58.1.IN5.25.A | Per tubazioni DN 15 | m | 14.67 | 73.93
58.1.IN5.25.B | Per tubazioni DN 20 | m | 17.78 | 73.19
58.1.IN5.25.C | Per tubazioni DN 25 | m | 20.65 | 73.53
58.1.IN5.25.D | Per tubazioni DN 32 | m | 23.63 | 73.43
58.1.IN5.25.E | Per tubazioni DN 40 | m | 26.55 | 73.53
58.1.IN5.25.F | Per tubazioni DN 50 | m | 29.91 | 72.52
58.1.IN5.25.G | Per tubazioni DN 65 | m | 30.67 | 70.72
58.1.IN5.25.H | Per tubazioni DN 80 | m | 34.25 | 69.66
58.1.IN5.25.I | Per tubazioni DN 100 | m | 36.8 | 64.83
58.1.IN5.30 | ISOLAMENTO DI TUBAZIONI FREDDE CON MANICOTTI DI ELASTOMERO (SPESSORE 13 mm)
58.1.IN5.30.A | Per tubazioni DN 15 | m | 15.06 | 72.01
58.1.IN5.30.B | Per tubazioni DN 20 | m | 18.09 | 71.94
58.1.IN5.30.C | Per tubazioni DN 25 | m | 21.11 | 71.92
58.1.IN5.30.D | Per tubazioni DN 32 | m | 24.33 | 71.32
58.1.IN5.30.E | Per tubazioni DN 40 | m | 27.16 | 71.87
58.1.IN5.30.F | Per tubazioni DN 50 | m | 32.03 | 67.72
58.1.IN5.30.G | Per tubazioni DN 65 | m | 31.62 | 68.6
58.1.IN5.30.H | Per tubazioni DN 80 | m | 35.5 | 67.21
58.1.IN5.30.I | Per tubazioni DN 100 | m | 38.4 | 62.13
58.1.IN5.35 | ISOLAMENTO DI TUBAZIONI FREDDE CON MANICOTTI DI ELASTOMERO (SPESSORE 19 mm)
58.1.IN5.35.A | Per tubazioni DN 15 | m | 19.4 | 67.08
58.1.IN5.35.B | Per tubazioni DN 20 | m | 22.58 | 67.24
58.1.IN5.35.C | Per tubazioni DN 25 | m | 26.12 | 66.43
58.1.IN5.35.D | Per tubazioni DN 32 | m | 29.65 | 65.84
58.1.IN5.35.E | Per tubazioni DN 40 | m | 32.93 | 65.87
58.1.IN5.35.F | Per tubazioni DN 50 | m | 36.96 | 64.55
58.1.IN5.35.G | Per tubazioni DN 65 | m | 38.76 | 61.56
58.1.IN5.35.H | Per tubazioni DN 80 | m | 42.31 | 61.52
58.1.IN5.35.I | Per tubazioni DN 100 | m | 46.93 | 55.46
58.1.IN5.40 | ISOLAMENTO DI TUBAZIONI FREDDE CON MANICOTTI DI ELASTOMERO (SPESSORE 25 mm)
58.1.IN5.40.A | Per tubazioni DN 15 | m | 22.9 | 56.83
58.1.IN5.40.B | Per tubazioni DN 20 | m | 26.56 | 57.16
58.1.IN5.40.C | Per tubazioni DN 25 | m | 30.96 | 56.05
58.1.IN5.40.D | Per tubazioni DN 32 | m | 35.5 | 54.99
58.1.IN5.40.E | Per tubazioni DN 40 | m | 39.6 | 54.77
58.1.IN5.40.F | Per tubazioni DN 50 | m | 45.18 | 52.81
58.1.IN5.40.G | Per tubazioni DN 65 | m | 48.78 | 48.91
58.1.IN5.40.H | Per tubazioni DN 80 | m | 53.85 | 48.33
58.1.IN5.40.I | Per tubazioni DN 100 | m | 63.2 | 41.18
58.1.IN6 | CANALIZZAZIONI, TUBAZIONI - MATERIE PLASTICHE E FIBRE SINTETICHE, RESINE TERMOPLASTICHE
58.1.IN6.01 | RIVESTIMENTO DELLA COIBENTAZIONE DELLE TUBAZIONI IN FOGLI DI PVC | m2 | 16.92 | 60.25
58.2 | RIVESTIMENTO ED ISOLAMENTO CANALI
58.2.IH4 | CANALIZZAZIONI, TUBAZIONI - ALLUMINIO
58.2.IH4.01 | RIVESTIMENTO DELLA COIBENTAZIONE ESTERNA DI CANALI IN LAMINA DI ALLUMINIO | m2 | 51.51 | 33.69
58.2.IM1 | CANALIZZAZIONI, TUBAZIONI - LANE DI ROCCIA, VERMICULITE, FIBRE DI VETRO
58.2.IM1.01 | ISOLAMENTO ESTERNO DI CANALE CON MATERASSINO IN LANA DI VETRO
58.2.IM1.01.A | Spessore 30 mm | m2 | 20.1 | 53.96
58.2.IM1.01.B | Spessore 40 mm | m2 | 21.71 | 49.95
58.2.IM1.01.C | Spessore 50 mm | m2 | 23.81 | 50.1
59 | SISTEMI PER LO SFRUTTAMENTO DELLE ENERGIE RINNOVABILI E USO RAZIONALE DELLE FONTI ENERGETICHE
59.1 | SISTEMI SOLARI TERMICI
59.1.QX1 | POSA DI COMPONENTI IMPIANTISTICI COMPLESSI - MATERIALI VARI E COMPLESSI PER IMPIANTI MECCANICI (1)
59.1.QX1.01 | COMPLESSO MONOBLOCCO PER LA PRODUZIONE DI ACQUA CALDA SANITARIA CON COLLETTORE SOLARE PIANO
59.1.QX1.01.A | Superficie nominale collettore da 2 m² con accumulo fino a 150 l | cad | 3286.24 | 5.28
59.1.QX1.01.B | Superficie nominale collettore da 4 m² con accumulo fino a 220 l | cad | 4599.24 | 3.77
59.1.QX1.01.C | Superficie nominale collettore da 6 m² con accumulo fino a 300 l | cad | 5731.91 | 3.03
59.1.QX2 | POSA DI COMPONENTI IMPIANTISTICI COMPLESSI - MATERIALI VARI E COMPLESSI PER IMPIANTI MECCANICI (2)
59.1.QX2.01 | COLLETTORE SOLARE A TUBI EVACUATI
59.1.QX2.01.A | Collettore da 2 m² | cad | 3769.33 | 8.06
59.1.QX2.01.B | Collettore da 3 m² | cad | 5833.66 | 7.06
59.1.QX3 | POSA DI COMPONENTI IMPIANTISTICI COMPLESSI - MATERIALI VARI E COMPLESSI PER IMPIANTI MECCANICI (3)
59.1.QX3.01 | SERBATOIO DI ACCUMULO VERTICALE PER SISTEMI SOLARI A DOPPIO SERPENTINO CON POMPA DI CARICO | cad | 3607.34 | 7.22
59.2 | SISTEMI FOTOVOLTAICI
59.2.QX1 | POSA DI COMPONENTI IMPIANTISTICI COMPLESSI - MATERIALI VARI E COMPLESSI PER IMPIANTI MECCANICI (1)
59.2.QX1.01 | IMPIANTO A PANNELLI FOTOVOLTAICI
59.2.QX1.01.A | Impianto monofase con 12 pannelli fotovoltaici, potenza di picco 3,00 kW | cad | 11760.16 | 7.38
59.2.QX1.01.B | Impianto monofase con 20 pannelli fotovoltaici, potenza di picco 5,00 kW | cad | 17854.14 | 8.75
59.2.QX1.01.C | Impianto trifase con 40 pannelli fotovoltaici, potenza di picco 10,00 kW | cad | 35056.58 | 8.91
59.2.QX1.01.D | Impianto trifase con 80 pannelli fotovoltaici, potenza di picco 20,00 kW | cad | 63704.1 | 9.81
60 | IMPIANTI ESTERNI DI ILLUMINAZIONE
60.1 | PALI E SBRACCI
60.1.QH2 | POSA DI COMPONENTI IMPIANTISTICI COMPLESSI - ACCIAIO
60.1.QH2.01 | PALI SALDATI IN ACCIAIO ZINCATO TRONCOCONICI DIRITTI DA LAMIERA - SPESSORE 3 mm - DIAMETRO DI TESTA 60 mm
60.1.QH2.01.A | Altezza 3,50 m, altezza fuori terra 3,00 m, diametro di base 95 mm | cad | 231.43 | 13.96
60.1.QH2.01.B | Altezza 4,00 m, altezza fuori terra 3,50 m, diametro di base 100 mm | cad | 237 | 13.63
60.1.QH2.01.C | Altezza 4,50 m, altezza fuori terra 4,00 m, diametro di base 105 mm | cad | 251.31 | 12.86
60.1.QH2.01.D | Altezza 5,00 m, altezza fuori terra 4,50 m, diametro di base 110 mm | cad | 278.56 | 11.6
60.1.QH2.01.E | Altezza 5,50 m, altezza fuori terra 5,00 m, diametro di base 115 mm | cad | 314.97 | 10.26
60.1.QH2.01.F | Altezza 6,00 m, altezza fuori terra 5,50 m, diametro di base 120 mm | cad | 336.42 | 11.52
60.1.QH2.01.G | Altezza 6,80 m, altezza fuori terra 6,00 m, diametro di base 128 mm | cad | 362.7 | 11.88
60.1.QH2.01.H | Altezza 7,80 m, altezza fuori terra 7,00 m, diametro di base 138 mm | cad | 402.78 | 10.7
60.1.QH2.01.I | Altezza 8,80 m, altezza fuori terra 8,00 m, diametro di base 148 mm | cad | 492.7 | 13.12
60.1.QH2.01.J | Altezza 9,30 m, altezza fuori terra 8,50 m, diametro di base 153 mm | cad | 515.65 | 12.53
60.1.QH2.01.K | Altezza 9,80 m, altezza fuori terra 9,00 m, diametro di base 158 mm | cad | 542.99 | 11.9
60.1.QH2.01.L | Altezza 10,30 m, altezza fuori terra 9,50 m, diametro di base 163 mm | cad | 570.17 | 11.33
60.1.QH2.01.M | Altezza 10,80 m, altezza fuori terra 10,00 m, diametro di base 168 mm | cad | 605.54 | 10.67
60.1.QH2.02 | PALI SALDATI IN ACCIAIO ZINCATO TRONCOCONICI DIRITTI DA LAMIERA - SPESSORE 4 mm - DIAMETRO DI TESTA 60 mm
60.1.QH2.02.A | Altezza 6,80 m, altezza fuori terra 6,00 m, diametro di base 128 mm | cad | 407.5 | 10.57
60.1.QH2.02.B | Altezza 7,80 m, altezza fuori terra 7,00 m, diametro di base 138 mm | cad | 459.99 | 9.37
60.1.QH2.02.C | Altezza 8,80 m, altezza fuori terra 8,00 m, diametro di base 148 mm | cad | 559.27 | 11.55
60.1.QH2.02.D | Altezza 9,30 m, altezza fuori terra 8,50 m, diametro di base 153 mm | cad | 593.86 | 10.88
60.1.QH2.02.E | Altezza 9,80 m, altezza fuori terra 9,00 m, diametro di base 158 mm | cad | 636.75 | 10.15
60.1.QH2.02.F | Altezza 10,3 m, altezza fuori terra 9,50 m, diametro di base 163 mm | cad | 664.44 | 9.73
60.1.QH2.02.G | Altezza 10,80 m, altezza fuori terra 10,00 m, diametro di base 168 mm | cad | 699 | 9.24
60.1.QH2.02.H | Altezza 11,30 m, altezza fuori terra 10,50 m, diametro di base 173 mm | cad | 752.61 | 11.45
60.1.QH2.02.I | Altezza 11,80 m, altezza fuori terra 11,00 m, diametro di base 178 mm | cad | 795.56 | 10.83
60.1.QH2.02.J | Altezza 12,30 m, altezza fuori terra 11,50 m, diametro di base 183 mm | cad | 813.44 | 10.59
60.1.QH2.02.K | Altezza 12,80 m, altezza fuori terra 12,00 m, diametro di base 188 mm | cad | 872.93 | 9.87
60.1.QH2.02.L | Altezza 14,00 m, fuori terra 13,00 m, diametro di base 190 mm - con incastro di due tronchi | cad | 1049 | 10.27
60.1.QH2.02.M | Altezza 15,00 m, fuori terra 14,00 m, diametro di base 200 mm - con incastro di due tronchi | cad | 1172.34 | 9.19
60.1.QH2.02.N | Altezza 16,00 m, fuori terra 14,80 m, diametro di base 208 mm - con incastro di due tronchi | cad | 1299.31 | 9.95
60.1.QH2.03 | PALI LAMINATI A CALDO IN ACCIAIO ZINCATO TRONCOCONICI DIRITTI - SPESSORE INFERIORE A 4 mm
60.1.QH2.03.A | Altezza 4,00 m, altezza fuori terra 3,50 m, diametro di base 88,9 mm | cad | 295.93 | 10.92
60.1.QH2.03.B | Altezza 5,20 m, altezza fuori terra 4,70 m, diametro di base 88,9 mm | cad | 339.76 | 9.51
60.1.QH2.03.C | Altezza 6,00 m, altezza fuori terra 5,50 m, diametro di base 114,3 mm | cad | 427.65 | 10.07
60.1.QH2.03.D | Altezza 6,80 m, altezza fuori terra 6,00 m, diametro di base 114,3 mm | cad | 458.84 | 9.39
60.1.QH2.03.E | Altezza 6,80 m, altezza fuori terra 6,00 m, diametro di base 127 mm | cad | 488.03 | 8.83
60.1.QH2.03.F | Altezza 7,80 m, altezza fuori terra 7,00 m, diametro di base 127 mm | cad | 558.56 | 7.71
60.1.QH2.03.G | Altezza 8,80 m, altezza fuori terra 8,00 m, diametro di base 127 mm | cad | 668.34 | 9.67
60.1.QH2.03.H | Altezza 8,80 m, altezza fuori terra 8,00 m, diametro di base 139,7 mm | cad | 720.79 | 8.97
60.1.QH2.03.I | Altezza 9,30 m, altezza fuori terra 8,50 m, diametro di base 114,3 mm | cad | 634.71 | 10.18
60.1.QH2.03.J | Altezza 9,30 m, altezza fuori terra 8,50 m, diametro di base 127 mm | cad | 690.98 | 9.35
60.1.QH2.03.K | Altezza 9,30 m, altezza fuori terra 8,50 m, diametro di base 139,7 mm | cad | 747.35 | 8.65
60.1.QH2.03.L | Altezza 9,80 m, altezza fuori terra 9,00 m, diametro di base 127 mm | cad | 729.13 | 8.86
60.1.QH2.03.M | Altezza 9,80 m, altezza fuori terra 9,00 m, diametro di base 139,7 mm | cad | 781.64 | 8.27
60.1.QH2.03.N | Altezza 10,30 m, altezza fuori terra 9,50 m, diametro di base 127 mm | cad | 746.03 | 8.66
60.1.QH2.03.O | Altezza 10,30 m, altezza fuori terra 9,50 m, diametro di base 139,7 mm | cad | 810.27 | 7.98
60.1.QH2.03.P | Altezza 10,80 m, altezza fuori terra 10,00 m, diametro di base 127 mm | cad | 792.09 | 8.16
60.1.QH2.03.Q | Altezza 10,80 m, altezza fuori terra 10,00 m, diametro di base 139,7 mm | cad | 860 | 7.51
60.1.QH2.03.R | Altezza 11,30 m, altezza fuori terra 10,50 m, diametro di base 127 mm | cad | 844.1 | 10.21
60.1.QH2.03.S | Altezza 11,30 m, altezza fuori terra 10,50 m, diametro di base 139,7 mm | cad | 914.33 | 9.42
60.1.QH2.03.T | Altezza 12,30 m, altezza fuori terra 11,50 m, diametro di base 139,7 mm | cad | 1044.67 | 8.25
60.1.QH2.03.U | Altezza 12,80 m, altezza fuori terra 12,00 m, diametro di base 139,7 mm | cad | 1428.62 | 6.03
60.1.QH2.04 | PALI LAMINATI A CALDO IN ACCIAIO ZINCATO TRONCOCONICI DIRITTI - SPESSORE 4 mm
60.1.QH2.04.A | Altezza 9,80 m, altezza fuori terra 9,00 m, diametro di base 152,4 mm | cad | 919.97 | 8.19
60.1.QH2.04.B | Altezza 9,80 m, altezza fuori terra 9,00 m, diametro di base 168,3 mm | cad | 1069.25 | 7.05
60.1.QH2.04.C | Altezza 10,80 m, altezza fuori terra 10,00 m, diametro di base 152,4 mm | cad | 1013.48 | 7.44
60.1.QH2.04.D | Altezza 10,80 m, altezza fuori terra 10,00 m, diametro di base 168,3 mm | cad | 1137.85 | 6.63
60.1.QH2.04.E | Altezza 12,80 m, altezza fuori terra 12,00 m, diametro di base 152,4 mm | cad | 1342.01 | 7.22
60.1.QH2.04.F | Altezza 12,80 m, altezza fuori terra 12,00 m, diametro di base 168,3 mm | cad | 1486.91 | 6.52
60.1.QH2.04.G | Altezza 12,80 m, altezza fuori terra 12,00 m, diametro di base 219 mm | cad | 1854.19 | 5.23
60.1.QH2.23 | PALI SALDATI IN ACCIAIO ZINCATO OTTAGONALI E POLIGONALI DIRITTI IN DUE TRONCHI AD INCASTRO
60.1.QH2.23.A | Altezza 14,00 m, altezza fuori terra 13,00 m, sezione ottagonale, diametro di base 250 mm, in cima 75 mm | cad | 1666.54 | 10.34
60.1.QH2.23.B | Altezza 14,00 m, altezza fuori terra 13,00 m, sezione poligonale, diametro di base 320 mm, in cima 90 mm | cad | 1873.41 | 9.2
60.1.QH2.23.C | Altezza 15,00 m, altezza fuori terra 14,00 m, sezione ottagonale, diametro di base 250 mm, in cima 75 mm | cad | 1750.95 | 11.07
60.1.QH2.23.D | Altezza 15,00 m, altezza fuori terra 14,00 m, sezione poligonale, diametro di base 320 mm, in cima 90 mm | cad | 2021.38 | 9.59
60.1.QH2.23.E | Altezza 16,20 m, altezza fuori terra 15,00 m, sezione poligonale, diametro di base 320 mm, in cima 90 mm | cad | 2239.54 | 9.62
60.1.QH2.23.F | Altezza 16,20 m, altezza fuori terra 15,00 m, sezione poligonale, diametro di base 320 mm, in cima 120 mm | cad | 2518.8 | 8.55
60.1.QH2.23.G | Altezza 17,20 m, altezza fuori terra 16,00 m, sezione poligonale, diametro di base 320 mm, in cima 90 mm | cad | 2469.25 | 12.21
60.1.QH2.23.H | Altezza 17,20 m, altezza fuori terra 16,00 m, sezione poligonale, diametro di base 370 mm, in cima 120 mm | cad | 2747.98 | 10.97
60.1.QH2.23.I | Altezza 19,20 m, altezza fuori terra 18,00 m, sezione poligonale, diametro di base 370 mm, in cima 120 mm | cad | 3203.92 | 10.76
60.1.QH2.23.J | Altezza 19,20 m, altezza fuori terra 18,00 m, sezione poligonale, diametro di base 450 mm, in cima 120 mm | cad | 3621.33 | 9.52
60.1.QH2.24 | Torre faro a corona mobile tipo Tecnopali CM 20-1 Top Standard (o equivalente) con H=20 m, D×s=440×4 mm, d=200 mm. | cad | 17342.19 | 8.97
60.1.QH2.25 | TORRE FARO A CORONA MOBILE CON COMPLESSO DECORATIVO
60.1.QH2.25.A | Torre faro a corona mobile H=25 equipaggiata con 8 proiettori a fascio largo | cad | 50481.23 | 2.53
60.1.QH2.25.B | Torre faro a corona mobile H=25 equipaggiata con 12 proiettori a fascio largo | cad | 56645.5 | 4.18
60.1.QH2.81 | SBRACCI SINGOLI RICURVI
60.1.QH2.81.A | Lunghezza 1 m, altezza 1 m, spessore 3 mm, diametro 60,3 mm | cad | 82.77 | 5.24
60.1.QH2.81.B | Lunghezza 1,5 m, altezza 1 m, spessore 3 mm, diametro 60,3 mm | cad | 96.41 | 5.62
60.1.QH2.82 | SBRACCI DOPPI RICURVI
60.1.QH2.82.A | Lunghezza 1 m, altezza 1 m, spessore 3 mm, diametro 60,3 mm | cad | 142.42 | 5.33
60.1.QH2.82.B | Lunghezza 1,5 m, altezza 1 m, spessore 3 mm, diametro 60,3 mm | cad | 162.32 | 5.34
60.1.QH2.83 | SBRACCETTI A SQUADRO
60.1.QH2.83.A | Sbraccetto singolo, superficie verniciatura 0,10 m² | cad | 59.47 | 3.65
60.1.QH2.83.B | Sbraccetto doppio a 180°, superficie verniciatura 0,14 m² | cad | 70.27 | 3.7
60.1.QH2.83.C | Sbraccetto triplo a 120°, superficie verniciatura 0,18 m² | cad | 107.73 | 2.82
60.1.QH2.84 | TRAVERSE PORTAPROIETTORI
60.1.QH2.84.A | Lunghezza totale traversa 250 mm per 1 proiettore | cad | 80.69 | 13.44
60.1.QH2.84.B | Lunghezza totale traversa 1200 mm per 2 o 4 proiettori | cad | 134.72 | 12.08
60.1.QH2.84.C | Lunghezza totale traversa 2000 mm per 3 o 5 proiettori | cad | 181.11 | 11.98
60.1.QH2.92 | FASCIA TERMORESTRINGENTE PER PROTEZIONE BASE PALO
60.1.QH2.92.A | Per pali fino a diametro 148 mm | cad | 44.67 | 2.43
60.1.QH2.92.B | Per pali diametro tra 152 e 219 mm | cad | 60.24 | 1.8
60.1.QH2.92.C | Per pali diametro superiore a 219 mm | cad | 77.22 | 1.4
60.1.QH2.93 | PORTELLI DA PALO IN LEGA DI ALLUMINIO
60.1.QH2.93.A | Portello per feritoia 38x132 mm | cad | 15.19 | 7.14
60.1.QH2.93.B | Portello per feritoia 45x186 mm | cad | 21.97 | 5.92
60.1.QH2.93.C | Portello per feritoia 45x186 mm per pali ottagonali | cad | 26.41 | 8.21
60.1.QH2.94 | MORSETTIERE DA INCASSO PER PALI
60.1.QH2.94.A | Morsettiera per feritoia 38x132 mm con cavo fino a 2x10 mm², Imax = 30 A, portafusibile in derivazione fino a 10 A | cad | 29.02 | 11.21
60.1.QH2.94.B | Morsettiera per feritoia 45x186 mm con cavo fino a 4x16 mm², Imax = 63 A, portafusibile in derivazione fino a 20 A | cad | 56.73 | 6.88
60.2 | ARMATURE
60.2.QZ1 | POSA DI COMPONENTI IMPIANTISTICI COMPLESSI - MATERIALI VARI E COMPLESSI PER IMPIANTI ELETTRICI (1)
60.2.QZ1.01 | ARMATURA STRADALE CON STRUTTURA IN ALLUMINIO PRESSOFUSO
60.2.QZ1.01.A | Armatura in classe 2 con coppa e lampada a vapori di mercurio da 80/125 W | cad | 399.73 | 2.69
60.2.QZ1.01.B | Armatura in classe 2 con coppa e lampada a vapori sodio da 70 W | cad | 448.75 | 2.4
60.2.QZ1.01.C | Armatura in classe 2 con coppa e lampada a vapori sodio da 100 W | cad | 475.66 | 2.72
60.2.QZ1.01.D | Armatura in classe 2 con coppa e lampada a vapori sodio da 150 W | cad | 515.75 | 2.51
60.2.QZ1.01.E | Armatura in classe 2 con vetro piano e lampada a vapori di mercurio da 80/125 W | cad | 443.56 | 2.43
60.2.QZ1.01.F | Armatura in classe 2 con vetro piano e lampada a vapori sodio da 70 W | cad | 486.87 | 2.21
60.2.QZ1.01.G | Armatura in classe 2 con vetro piano e lampada a vapori sodio da 100 W | cad | 551.88 | 2.34
60.2.QZ1.01.H | Armatura in classe 2 con vetro piano e lampada a vapori sodio da 150 W | cad | 593.89 | 2.18
60.2.QZ2 | POSA DI COMPONENTI IMPIANTISTICI COMPLESSI - MATERIALI VARI E COMPLESSI PER IMPIANTI ELETTRICI A LED
60.2.QZ2.01 | ARMATURA STRADALE CON STRUTTURA IN ALLUMINIO PRESSOFUSO A LED
60.2.QZ2.01.A | Potenza 31 W - flusso luminoso 4450 lumen | cad | 541.27 | 3.98
60.2.QZ2.01.B | Potenza 63 W - flusso luminoso 8900 lumen | cad | 666.82 | 3.23
60.2.QZ2.01.C | Potenza 94 W - flusso luminoso 13584 lumen | cad | 795.11 | 2.71
60.2.QZ2.01.D | Potenza 109 W - flusso luminoso 15140 lumen | cad | 814.44 | 2.64
60.2.QZ2.01.E | Potenza 141 W - flusso luminoso 19140 lumen | cad | 854.44 | 2.52
60.2.QZ2.01.F | Potenza 172 W - flusso luminoso 23760 lumen | cad | 974.46 | 2.21
60.3 | PROIETTORI
60.3.QZ1 | POSA DI COMPONENTI IMPIANTISTICI COMPLESSI - MATERIALI VARI E COMPLESSI PER IMPIANTI ELETTRICI (1)
60.3.QZ1.01 | PICCOLI PROIETTORI PER ILLUMINAZIONE D'EFFETTO
60.3.QZ1.01.A | Proiettore asimmetrico con lampada a ioduri metallici da 70 W | cad | 246.94 | 4.36
60.3.QZ1.01.B | Proiettore asimmetrico con lampada a vapori di sodio alta pressione da 70 W | cad | 315.58 | 3.41
60.3.QZ1.01.C | Proiettore simmetrico con lampada a ioduri metallici da 70 W | cad | 235.22 | 4.58
60.3.QZ1.01.D | Proiettore simmetrico con lampada a vapori di sodio alta pressione da 70 W | cad | 299.93 | 3.59
60.3.QZ1.02 | PROIETTORE SIMMETRICO PER AREE MEDIE
60.3.QZ1.02.A | Proiettore con lampada a vapori di sodio alta pressione da 100 W | cad | 478.59 | 4.5
60.3.QZ1.02.B | Proiettore con lampada a vapori di sodio alta pressione da 150 W | cad | 524.61 | 4.11
60.3.QZ1.02.C | Proiettore con lampada a vapori di sodio alta pressione da 250 W | cad | 671.35 | 3.21
60.3.QZ1.02.D | Proiettore con lampada a vapori di sodio alta pressione da 400 W | cad | 789.12 | 2.73
60.3.QZ1.02.E | Proiettore con lampada ioduri metallici da 150 W | cad | 591.94 | 3.64
60.3.QZ1.02.F | Proiettore con lampada ioduri metallici da 250 W | cad | 671.27 | 3.21
60.3.QZ1.02.G | Proiettore con lampada ioduri metallici da 400 W | cad | 690.47 | 3.12
60.3.QZ1.02.H | Proiettore con lampada alogena da 500 W | cad | 361.13 | 5.96
60.3.QZ1.03 | PROIETTORE ASIMMETRICO PER AREE MEDIE
60.3.QZ1.03.A | Proiettore con lampada a vapori di sodio alta pressione da 250 W | cad | 927.64 | 2.79
60.3.QZ1.03.B | Proiettore con lampada a vapori di sodio alta pressione da 400 W | cad | 1057.86 | 2.44
60.3.QZ1.03.C | Proiettore con lampada a ioduri metallici da 250 W | cad | 955.46 | 2.71
60.3.QZ1.03.D | Proiettore con lampada a ioduri metallici da 400 W | cad | 957.36 | 2.7
60.4 | SISTEMI PER ARREDO URBANO E RESIDENZIALE
60.4.QZ1 | POSA DI COMPONENTI IMPIANTISTICI COMPLESSI - MATERIALI VARI E COMPLESSI PER IMPIANTI ELETTRICI (1)
60.4.QZ1.01 | ARMATURA PER ARREDO URBANO IN ALLUMINIO PRESSOFUSO
60.4.QZ1.01.A | Armatura completa di lampada a ioduri metallici da 150 W | cad | 780.98 | 2.76
60.4.QZ1.01.B | Armatura completa di lampada a vapori di sodio alta pressione da 150 W | cad | 734.04 | 2.93
61 | SISTEMI PER ALIMENTAZIONE, PRODUZIONE E TRASFORMAZIONE DELL'ENERGIA ELETTRICA
61.1 | CABINE ELETTRICHE PREFABBRICATE
61.1.XQ4 | MONTAGGIO E ASSEMBLAGGIO DI COMPONENTI PREFABBRICATI COMPLESSI - CALCESTRUZZI
61.1.XQ4.01 | CABINA ELETTRICA PREFABBRICATA IN CALCESTRUZZO PER 1 TRASFORMATORE MT/BT | a corpo | 29854.1 | 4.92
61.1.XQ4.02 | CABINA ELETTRICA PREFABBRICATA IN CALCESTRUZZO PER 2 TRASFORMATORI MT/BT | a corpo | 39594.36 | 3.93
61.2 | CONTENITORI DELLE APPARECCHIATURE DI CONSEGNA
61.2.QN8 | POSA DI COMPONENTI IMPIANTISTICI COMPLESSI - LAMINATI PLASTICI, VETRORESINA
61.2.QN8.01 | ARMADIO STRADALE IN VETRORESINA
61.2.QN8.01.A | Dimensioni ingombro 860x1394x450 mm | cad | 2060.02 | 6.32
61.2.QN8.01.B | Dimensioni ingombro 860x1763x450 mm, con 2 vani | cad | 3070.57 | 7.06
61.3 | QUADRI M.T.
61.3.QZ1 | POSA DI COMPONENTI IMPIANTISTICI COMPLESSI - MATERIALI VARI E COMPLESSI PER IMPIANTI ELETTRICI (1)
61.3.QZ1.01 | MODULI PER FORMAZIONE QUADRI MT IN ESECUZIONE PROTETTA DA INTERNO
61.3.QZ1.01.A | Modulo arrivo/partenza larghezza 700 mm con sezionatore a vuoto e sezionatore di terra interbloccati | cad | 5205.19 | 8.33
61.3.QZ1.01.B | Modulo arrivo/partenza larghezza 700 mm con interruttore di manovra-sezionatore e sezionatore di terra interbloccati | cad | 6129.55 | 7.08
61.3.QZ1.01.C | Modulo di protezione larghezza 700 mm con interruttore di manovra-sezionatore e sezionatore di terra interbloccati | cad | 8197.59 | 5.82
61.3.QZ1.01.D | Modulo di protezione larghezza 750 mm con sezionatore a vuoto e sezionatore di terra interbloccati | cad | 19495.55 | 2.67
61.3.QZ1.01.E | Modulo di protezione larghezza 900 mm con doppio sezionatore a vuoto a monte e valle, sezionatore di terra interbloccato | cad | 21173.92 | 2.46
61.3.QZ1.01.F | Modulo di risalita larghezza 700 mm completo di sbarre ed isolatori portanti | cad | 2620.98 | 13.24
61.3.QZ1.02 | MODULI RIDOTTI PER FORMAZIONE QUADRI MT IN ESECUZIONE PROTETTA DA INTERNO CON APPARECCHIATURE DI INTERRUZIONE E SEZIONAMENTO IN SF6
61.3.QZ1.02.A | Modulo arrivo/partenza larghezza 375 mm con interruttore di manovra-sezionatore e sezionatore di messa a terra | cad | 5450.93 | 7.96
61.3.QZ1.02.B | Modulo di protezione larghezza 375 mm con interruttore di manovra-sezionatore e sezionatore di messa a terra a monte dei fusibili | cad | 7448.21 | 6.41
61.3.QZ1.02.C | Modulo di protezione larghezza 750 mm con sezionatore a vuoto e sezionatore di terra a monte dell'interruttore | cad | 16796.52 | 3.1
61.3.QZ1.02.D | Modulo di protezione larghezza 750 mm con sezionatore a vuoto e sezionatore di terra a monte dell'interruttore | cad | 17872.99 | 2.91
61.3.QZ1.02.E | Modulo di risalita larghezza 375 mm completo di sbarre ed isolatori portanti | cad | 4360.76 | 7.96
61.4 | TRASFORMATORI M.T./B.T.
61.4.QZ1 | POSA DI COMPONENTI IMPIANTISTICI COMPLESSI - MATERIALI VARI E COMPLESSI PER IMPIANTI ELETTRICI (1)
61.4.QZ1.01 | TRASFORMATORI MT/BT IN RESINA CON LIVELLO DI ISOLAMENTO 17,5 kV
61.4.QZ1.01.A | Potenza nominale 100 kVA Classi E1-C1-F1 | cad | 13732.31 | 2.53
61.4.QZ1.01.B | Potenza nominale 160 kVA Classi E1-C1-F1 | cad | 15091.45 | 2.3
61.4.QZ1.01.C | Potenza nominale 250 kVA Classi E1-C1-F1 | cad | 16582.54 | 2.35
61.4.QZ1.01.D | Potenza nominale 315 kVA Classi E1-C1-F1 | cad | 18544.64 | 2.11
61.4.QZ1.01.E | Potenza nominale 400 kVA Classi E1-C1-F1 | cad | 20789.96 | 2.09
61.4.QZ1.01.F | Potenza nominale 500 kVA Classi E1-C1-F1 | cad | 22602.47 | 1.92
61.4.QZ1.01.G | Potenza nominale 630 kVA Classi E1-C1-F1 | cad | 25225.86 | 1.89
61.4.QZ1.02 | TRASFORMATORI MT/BT IN RESINA CON LIVELLO DI ISOLAMENTO 24 kV
61.4.QZ1.02.A | Potenza nominale 100 kVA Classi E1-C1-F1 | cad | 14184.64 | 2.45
61.4.QZ1.02.B | Potenza nominale 160 kVA Classi E1-C1-F1 | cad | 15695.06 | 2.21
61.4.QZ1.02.C | Potenza nominale 250 kVA Classi E1-C1-F1 | cad | 18166.6 | 2.15
61.4.QZ1.02.D | Potenza nominale 315 kVA Classi E1-C1-F1 | cad | 19525.16 | 2
61.4.QZ1.02.E | Potenza nominale 400 kVA Classi E1-C1-F1 | cad | 21696.23 | 2
61.4.QZ1.02.F | Potenza nominale 500 kVA Classi E1-C1-F1 | cad | 22904.59 | 1.89
61.4.QZ1.02.G | Potenza nominale 630 kVA Classi E1-C1-F1 | cad | 26130.52 | 1.83
61.4.QZ1.11 | SISTEMI DI CONTROLLO DELLA TEMPERATURA A SERVIZIO DEI TRASFORMATORI IN RESINA
61.4.QZ1.11.A | Centralina termometrica per 4 termoresistenze PT100, uscite relè per allarme, sgancio, comando ventilazione | cad | 684.59 | 6.34
61.4.QZ1.11.B | Centralina termometrica per 4 termoresistenze PT100, uscite relè per allarme, sgancio, uscita analogica 4-20 mA | cad | 1301.73 | 3.33
61.4.QZ1.11.C | Centralina termometrica per 4 termoresistenze PT100, uscite relè per allarme, sgancio, uscita RS 232/485 | cad | 1278.34 | 3.39
61.4.QZ1.11.D | Termoresistenza supplementare PT100 oltre alle 3 già previste | cad | 465.16 | 1.87
61.4.QZ1.14 | RUOTE IN GOMMA PER TRASFORMATORI IN RESINA | cad | 239.84 | 4.52
61.4.QZ1.15 | BOX DI PROTEZIONE PER TRASFORMATORI IN RESINA
61.4.QZ1.15.A | Per trasformatori di potenza fino a 315 kVA | cad | 3518.67 | 2.47
61.4.QZ1.15.B | Per trasformatori di potenza fino a 800 kVA | cad | 4001.09 | 3.25
61.4.QZ2 | POSA DI COMPONENTI IMPIANTISTICI COMPLESSI - MATERIALI VARI E COMPLESSI PER IMPIANTI ELETTRICI (2)
61.4.QZ2.01 | TRASFORMATORI MT/BT IN OLIO MINERALE CON LIVELLO DI ISOLAMENTO 24 kV IN ESECUZIONE ERMETICA CON PERDITE RIDOTTE
61.4.QZ2.01.A | Potenza nominale 100 kVA | cad | 6844.89 | 5.07
61.4.QZ2.01.B | Potenza nominale 160 kVA | cad | 8358.97 | 4.15
61.4.QZ2.01.C | Potenza nominale 250 kVA | cad | 9696.06 | 4.03
61.4.QZ2.01.D | Potenza nominale 400 kVA | cad | 12661.67 | 3.43
61.4.QZ2.01.E | Potenza nominale 500 kVA | cad | 14874.6 | 2.92
61.4.QZ2.01.F | Potenza nominale 630 kVA | cad | 17841.25 | 2.67
61.4.QZ2.11 | SISTEMI DI CONTROLLO DEI TRASFORMATORI IN OLIO DI TIPO ERMETICO
61.4.QZ2.11.A | Termometro con 2 contatti per allarme e per sgancio | cad | 245.37 | 1.77
61.4.QZ2.11.B | Relè RIS per il controllo della temperatura, della pressione e del livello d'olio compresi contatti di allarme e di sgancio | cad | 918.31 | 4.72
61.4.QZ2.12 | CASSONETTI DI PROTEZIONE PER TRASFORMATORI IN OLIO
61.4.QZ2.12.A | Cassonetto MT per trasformatori di potenza fino a 800 kVA | cad | 1216.22 | 7.13
61.4.QZ2.12.B | Cassonetto BT per trasformatori di potenza fino a 800 kVA | cad | 1130.55 | 5.76
61.5 | GRUPPI DI CONTINUITA'
61.5.QZ1 | POSA DI COMPONENTI IMPIANTISTICI COMPLESSI - MATERIALI VARI E COMPLESSI PER IMPIANTI ELETTRICI (1)
61.5.QZ1.01 | SOCCORRITORE MONOFASE
61.5.QZ1.01.A | Potenza in uscita 2000 VA | cad | 11927.44 | 1.45
61.5.QZ1.01.B | Potenza in uscita 4000 VA | cad | 16260.33 | 1.33
61.5.QZ1.01.C | Potenza in uscita 6000 VA | cad | 21889.86 | 1.19
61.5.QZ2 | POSA DI COMPONENTI IMPIANTISTICI COMPLESSI - MATERIALI VARI E COMPLESSI PER IMPIANTI ELETTRICI (2)
61.5.QZ2.01 | GRUPPI DI CONTINUITA' MONOFASE
61.5.QZ2.01.A | Potenza in uscita 2 kVA | cad | 2845.29 | 1.52
61.5.QZ2.01.B | Potenza in uscita 3 kVA | cad | 3658.21 | 1.19
61.5.QZ2.01.C | Potenza in uscita 5 kVA | cad | 6315.89 | 1.03
61.5.QZ2.02 | GRUPPI DI CONTINUITA' CON INGRESSO TRIFASE ED USCITA MONOFASE
61.5.QZ2.02.A | Potenza in uscita 10 kVA | cad | 19093.98 | 1.14
61.5.QZ2.02.B | Potenza in uscita 15 kVA | cad | 22594.37 | 1.15
61.5.QZ2.02.C | Potenza in uscita 20 kVA | cad | 26495.31 | 1.15
61.6 | GRUPPI ELETTROGENI
61.6.QZ1 | POSA DI COMPONENTI IMPIANTISTICI COMPLESSI - MATERIALI VARI E COMPLESSI PER IMPIANTI ELETTRICI (1)
61.6.QZ1.01 | GRUPPI ELETTROGENI CON MOTORI DIESEL RAFFREDDATI AD ACQUA
61.6.QZ1.01.A | Potenza nominale per servizio continuo 30 kVA | cad | 21096.26 | 2.88
61.6.QZ1.01.B | Potenza nominale per servizio continuo 60 kVA | cad | 28219.37 | 3.07
61.6.QZ1.01.C | Potenza nominale per servizio continuo 100 kVA | cad | 35736.21 | 2.91
61.6.QZ1.01.D | Potenza nominale per servizio continuo 150 kVA | cad | 48534.75 | 2.68
61.6.QZ1.01.E | Potenza nominale per servizio continuo 200 kVA | cad | 59463.69 | 2.63
61.6.QZ1.02 | CABINA INSONORIZZATA DA INTERNO PER GRUPPI ELETTROGENI
61.6.QZ1.02.A | Cabina insonorizzata per gruppi di potenza nominale 30 kVA | cad | 5258.15 | 0.41
61.6.QZ1.02.B | Cabina insonorizzata per gruppi di potenza nominale 60 kVA | cad | 6297.79 | 0.34
61.6.QZ1.02.C | Cabina insonorizzata per gruppi di potenza nominale 100 kVA | cad | 6441.96 | 0.34
61.6.QZ1.02.D | Cabina insonorizzata per gruppi di potenza nominale 150 kVA | cad | 8429.8 | 0.51
61.6.QZ1.02.E | Cabina insonorizzata per gruppi di potenza nominale 200 kVA | cad | 8542.71 | 0.51
61.7 | GRUPPI DI RIFASAMENTO CENTRALIZZATO
61.7.QZ1 | POSA DI COMPONENTI IMPIANTISTICI COMPLESSI - MATERIALI VARI E COMPLESSI PER IMPIANTI ELETTRICI (1)
61.7.QZ1.01 | GRUPPO DI RIFASAMENTO PER RETI CON MEDIO CONTENUTO DI ARMONICHE
61.7.QZ1.01.A | Da 25 kvar | cad | 1250.37 | 2.6
61.7.QZ1.01.B | Da 35 kvar | cad | 1385.71 | 2.35
61.7.QZ1.01.C | Da 50 kvar | cad | 1770.53 | 3.06
61.7.QZ1.01.D | Da 80 kvar | cad | 2590.99 | 2.51
61.7.QZ1.01.E | Da 100 kvar | cad | 3845.37 | 1.69
62 | IMPIANTI DI DISTRIBUZIONE DI ENERGIA ELETTRICA
62.1 | CAVI
62.1.OH5 | REALIZZAZIONE DI LINEE E RETI ELETTRICHE IN GENERALE - RAME
62.1.OH5.01 | LINEE IN CAVO UNIPOLARE FG16R16 0,6/1 kV
62.1.OH5.01.A | Cavo 1,5 mm² | m | 1.65 | 26.29
62.1.OH5.01.B | Cavo 2,5 mm² | m | 1.8 | 24.1
62.1.OH5.01.C | Cavo 4 mm² | m | 2.46 | 26.45
62.1.OH5.01.D | Cavo 6 mm² | m | 2.92 | 22.28
62.1.OH5.01.E | Cavo 10 mm² | m | 3.8 | 22.83
62.1.OH5.01.F | Cavo 16 mm² | m | 4.86 | 17.85
62.1.OH5.01.G | Cavo 25 mm² | m | 6.75 | 16.07
62.1.OH5.01.H | Cavo 35 mm² | m | 8.55 | 12.68
62.1.OH5.01.I | Cavo 50 mm² | m | 10.99 | 11.84
62.1.OH5.01.J | Cavo 70 mm² | m | 14.26 | 9.13
62.1.OH5.01.K | Cavo 95 mm² | m | 17.87 | 8.5
62.1.OH5.01.L | Cavo 120 mm² | m | 22.67 | 6.7
62.1.OH5.01.M | Cavo 150 mm² | m | 27.1 | 6.4
62.1.OH5.01.N | Cavo 185 mm² | m | 32.92 | 5.93
62.1.OH5.01.O | Cavo 240 mm² | m | 43.07 | 5.04
62.1.OH5.02 | LINEE IN CAVO BIPOLARE FG16OR16 0,6/1 kV
62.1.OH5.02.A | Cavo 2x1,5 mm² | m | 2.64 | 24.65
62.1.OH5.02.B | Cavo 2x2,5 mm² | m | 3.18 | 20.46
62.1.OH5.02.C | Cavo 2x4 mm² | m | 4.14 | 20.96
62.1.OH5.02.D | Cavo 2x6 mm² | m | 4.94 | 17.56
62.1.OH5.02.E | Cavo 2x10 mm² | m | 7.55 | 14.36
62.1.OH5.02.F | Cavo 2x16 mm² | m | 10.17 | 10.66
62.1.OH5.02.G | Cavo 2x25 mm² | m | 13.97 | 9.32
62.1.OH5.02.H | Cavo 2x35 mm² | m | 19.75 | 7.69
62.1.OH5.03 | LINEE IN CAVO TRIPOLARE FG16OR16 0,6/1 kV
62.1.OH5.03.A | Cavo 3x1,5 mm² | m | 3.28 | 26.45
62.1.OH5.03.B | Cavo 3x2,5 mm² | m | 3.94 | 22.02
62.1.OH5.03.C | Cavo 3x4 mm² | m | 5.16 | 21.02
62.1.OH5.03.D | Cavo 3x6 mm² | m | 6.41 | 16.92
62.1.OH5.03.E | Cavo 3x10 mm² | m | 9.78 | 13.31
62.1.OH5.03.F | Cavo 3x16 mm² | m | 13.63 | 9.55
62.1.OH5.03.G | Cavo 3x25 mm² | m | 19.86 | 7.65
62.1.OH5.03.H | Cavo 3x35 mm² | m | 25.67 | 7.6
62.1.OH5.03.I | Cavo 3x50 mm² | m | 35.1 | 6.18
62.1.OH5.04 | LINEE IN CAVO QUADRIPOLARE FG16OR16 0,6/1 kV
62.1.OH5.04.A | Cavo 4x1,5 mm² | m | 4.02 | 26.98
62.1.OH5.04.B | Cavo 4x2,5 mm² | m | 4.88 | 22.22
62.1.OH5.04.C | Cavo 4x4 mm² | m | 6.49 | 20.05
62.1.OH5.04.D | Cavo 4x6 mm² | m | 8.08 | 16.11
62.1.OH5.04.E | Cavo 4x10 mm² | m | 12.38 | 12.26
62.1.OH5.04.F | Cavo 4x16 mm² | m | 16.41 | 10.57
62.1.OH5.04.G | Cavo 4x25 mm² | m | 23.98 | 8.14
62.1.OH5.04.H | Cavo 3,5x35 mm² | m | 30.77 | 7.05
62.1.OH5.04.I | Cavo 3,5x50 mm² | m | 40.34 | 5.91
62.1.OH5.05 | LINEE IN CAVO PENTAPOLARE FG16OR16 0,6/1 kV
62.1.OH5.05.A | Cavo 5x1,5 mm² | m | 4.94 | 26.34
62.1.OH5.05.B | Cavo 5x2,5 mm² | m | 5.91 | 22.02
62.1.OH5.05.C | Cavo 5x4 mm² | m | 7.88 | 19.27
62.1.OH5.05.D | Cavo 5x6 mm² | m | 9.87 | 15.38
62.1.OH5.05.E | Cavo 5x10 mm² | m | 14.71 | 11.8
62.1.OH5.05.F | Cavo 5x16 mm² | m | 20.19 | 9.67
62.1.OH5.05.G | Cavo 5x25 mm² | m | 29.78 | 7.28
62.1.OH5.06 | LINEE IN CAVO MULTIPOLARE FG16OR16 0,6/1 kV
62.1.OH5.06.A | Cavo 7x1,5 mm² | m | 7.53 | 20.16
62.1.OH5.06.B | Cavo 7x2,5 mm² | m | 9.82 | 17.67
62.1.OH5.06.C | Cavo 12x1,5 mm² | m | 11.01 | 17.73
62.1.OH5.06.D | Cavo 12x2,5 mm² | m | 13.85 | 15.66
62.1.OH5.06.E | Cavo 16x1,5 mm² | m | 13.72 | 17.39
62.1.OH5.06.F | Cavo 16x2,5 mm² | m | 18.54 | 14.04
62.1.OH5.06.G | Cavo 19x1,5 mm² | m | 15.17 | 17.16
62.1.OH5.06.H | Cavo 19x2,5 mm² | m | 20.46 | 13.78
62.1.OH5.06.I | Cavo 24x1,5 mm² | m | 18.51 | 15.23
62.1.OH5.06.J | Cavo 24x2,5 mm² | m | 24.92 | 12.19
62.1.OH5.07 | LINEE IN CAVO UNIPOLARE FG16M16 0,6/1 kV
62.1.OH5.07.A | Cavo 10 mm² | m | 4.41 | 19.67
62.1.OH5.07.B | Cavo 16 mm² | m | 5.39 | 16.1
62.1.OH5.07.C | Cavo 25 mm² | m | 7.41 | 14.64
62.1.OH5.07.D | Cavo 35 mm² | m | 9.18 | 11.81
62.1.OH5.07.E | Cavo 50 mm² | m | 11.53 | 11.29
62.1.OH5.07.F | Cavo 70 mm² | m | 15.11 | 8.61
62.1.OH5.07.G | Cavo 95 mm² | m | 18.91 | 8.03
62.1.OH5.07.H | Cavo 120 mm² | m | 23.9 | 6.35
62.1.OH5.07.I | Cavo 150 mm² | m | 28.27 | 6.14
62.1.OH5.07.J | Cavo 185 mm² | m | 34.29 | 5.69
62.1.OH5.07.K | Cavo 240 mm² | m | 44.69 | 4.85
62.1.OH5.08 | LINEE IN CAVO BIPOLARE FG16OM16 0,6/1 kV
62.1.OH5.08.A | Cavo 2x1,5 mm² | m | 3.3 | 26.29
62.1.OH5.08.B | Cavo 2x2,5 mm² | m | 3.8 | 22.83
62.1.OH5.08.C | Cavo 2x4 mm² | m | 4.81 | 22.55
62.1.OH5.08.D | Cavo 2x6 mm² | m | 5.84 | 18.57
62.1.OH5.08.E | Cavo 2x10 mm² | m | 8.65 | 15.05
62.1.OH5.08.F | Cavo 2x16 mm² | m | 11.41 | 11.41
62.1.OH5.08.G | Cavo 2x25 mm² | m | 15.57 | 9.75
62.1.OH5.08.H | Cavo 2x35 mm² | m | 21.32 | 7.12
62.1.OH5.09 | LINEE IN CAVO TRIPOLARE FG16OM16 0,6/1 kV
62.1.OH5.09.A | Cavo 3x1,5 mm² | m | 3.86 | 28.1
62.1.OH5.09.B | Cavo 3x2,5 mm² | m | 4.56 | 23.78
62.1.OH5.09.C | Cavo 3x4 mm² | m | 5.98 | 21.76
62.1.OH5.09.D | Cavo 3x6 mm² | m | 7.41 | 17.56
62.1.OH5.09.E | Cavo 3x10 mm² | m | 11.03 | 13.77
62.1.OH5.09.F | Cavo 3x16 mm² | m | 15.05 | 10.09
62.1.OH5.09.G | Cavo 3x25 mm² | m | 20.79 | 8.35
62.1.OH5.09.H | Cavo 3x35 mm² | m | 28.08 | 6.95
62.1.OH5.09.I | Cavo 3x50 mm² | m | 38.36 | 5.65
62.1.OH5.10 | LINEE IN CAVO QUADRIPOLARE FG16OM16 0,6/1 kV
62.1.OH5.10.A | Cavo 4x1,5 mm² | m | 4.8 | 27.11
62.1.OH5.10.B | Cavo 4x2,5 mm² | m | 5.63 | 23.12
62.1.OH5.10.C | Cavo 4x4 mm² | m | 7.35 | 20.66
62.1.OH5.10.D | Cavo 4x6 mm² | m | 9.01 | 16.85
62.1.OH5.10.E | Cavo 4x10 mm² | m | 13.61 | 12.75
62.1.OH5.10.F | Cavo 4x16 mm² | m | 17.66 | 9.83
62.1.OH5.10.G | Cavo 4x25 mm² | m | 25.57 | 7.63
62.1.OH5.10.H | Cavo 3,5x35 mm² | m | 32.8 | 5.95
62.1.OH5.10.I | Cavo 3,5x50 mm² | m | 43.16 | 5.03
62.1.OH5.11 | LINEE IN CAVO PENTAPOLARE FG16OM16 0,6/1 kV
62.1.OH5.11.A | Cavo 5x1,5 mm² | m | 5.77 | 26.31
62.1.OH5.11.B | Cavo 5x2,5 mm² | m | 6.93 | 21.91
62.1.OH5.11.C | Cavo 5x4 mm² | m | 8.77 | 19.79
62.1.OH5.11.D | Cavo 5x6 mm² | m | 10.74 | 16.16
62.1.OH5.11.E | Cavo 5x10 mm² | m | 16.04 | 12.17
62.1.OH5.11.F | Cavo 5x16 mm² | m | 21.71 | 8.99
62.1.OH5.11.G | Cavo 5x25 mm² | m | 31.92 | 6.8
62.1.OH5.12 | LINEE IN CAVO MULTIPOLARE FG16OM16 0,6/1 kV
62.1.OH5.12.A | Cavo 7x1,5 mm² | m | 8.63 | 17.59
62.1.OH5.12.B | Cavo 7x2,5 mm² | m | 10.95 | 15.85
62.1.OH5.12.C | Cavo 12x1,5 mm² | m | 12.52 | 15.59
62.1.OH5.12.D | Cavo 12x2,5 mm² | m | 15.4 | 14.08
62.1.OH5.12.E | Cavo 16x1,5 mm² | m | 15.36 | 15.53
62.1.OH5.12.F | Cavo 16x2,5 mm² | m | 20.61 | 12.63
62.1.OH5.12.G | Cavo 19x1,5 mm² | m | 17 | 15.31
62.1.OH5.12.H | Cavo 19x2,5 mm² | m | 23.05 | 12.23
62.1.OH5.12.I | Cavo 24x1,5 mm² | m | 20.93 | 13.47
62.1.OH5.12.J | Cavo 24x2,5 mm² | m | 27.68 | 10.97
62.1.OH5.13 | LINEE IN CAVO UNIPOLARE FG18M16 0,6/1 kV
62.1.OH5.13.A | Cavo 10 mm² | m | 8.13 | 10.67
62.1.OH5.13.B | Cavo 16 mm² | m | 10.89 | 7.97
62.1.OH5.13.C | Cavo 25 mm² | m | 14.33 | 7.57
62.1.OH5.13.D | Cavo 35 mm² | m | 17.73 | 6.12
62.1.OH5.13.E | Cavo 50 mm² | m | 22.33 | 5.83
62.1.OH5.13.F | Cavo 70 mm² | m | 28.96 | 4.49
62.1.OH5.13.G | Cavo 95 mm² | m | 35.17 | 4.32
62.1.OH5.13.H | Cavo 120 mm² | m | 46.07 | 3.3
62.1.OH5.13.I | Cavo 150 mm² | m | 52.21 | 3.32
62.1.OH5.13.J | Cavo 185 mm² | m | 71.33 | 2.74
62.1.OH5.13.K | Cavo 240 mm² | m | 84.18 | 2.58
62.1.OH5.14 | LINEE IN CAVO BIPOLARE FG18OM16 0,6/1 kV
62.1.OH5.14.A | Cavo 2x1,5 mm² | m | 7 | 12.39
62.1.OH5.14.B | Cavo 2x2,5 mm² | m | 7.53 | 11.52
62.1.OH5.14.C | Cavo 2x4 mm² | m | 9.62 | 11.27
62.1.OH5.14.D | Cavo 2x6 mm² | m | 10.6 | 10.23
62.1.OH5.14.E | Cavo 2x10 mm² | m | 16.74 | 7.77
62.1.OH5.14.F | Cavo 2x16 mm² | m | 24.39 | 5.34
62.1.OH5.14.G | Cavo 2x25 mm² | m | 30.22 | 5.02
62.1.OH5.14.H | Cavo 2x35 mm² | m | 36.48 | 4.16
62.1.OH5.15 | LINEE IN CAVO TRIPOLARE FG18OM16 0,6/1 kV
62.1.OH5.15.A | Cavo 3x1,5 mm² | m | 8.46 | 12.82
62.1.OH5.15.B | Cavo 3x2,5 mm² | m | 9.92 | 10.93
62.1.OH5.15.C | Cavo 3x4 mm² | m | 13.53 | 9.62
62.1.OH5.15.D | Cavo 3x6 mm² | m | 14.24 | 9.14
62.1.OH5.15.E | Cavo 3x10 mm² | m | 22.43 | 6.77
62.1.OH5.15.F | Cavo 3x16 mm² | m | 29.61 | 5.13
62.1.OH5.15.G | Cavo 3x25 mm² | m | 38.62 | 4.49
62.1.OH5.16 | LINEE IN CAVO QUADRIPOLARE FG18OM16 0,6/1 kV
62.1.OH5.16.A | Cavo 4x1,5 mm² | m | 10.69 | 12.17
62.1.OH5.16.B | Cavo 4x2,5 mm² | m | 11.82 | 11.01
62.1.OH5.16.C | Cavo 4x4 mm² | m | 15.42 | 9.85
62.1.OH5.16.D | Cavo 4x6 mm² | m | 18.88 | 8.04
62.1.OH5.16.E | Cavo 4x10 mm² | m | 28.05 | 6.19
62.1.OH5.16.F | Cavo 4x16 mm² | m | 38.66 | 4.49
62.1.OH5.16.G | Cavo 4x25 mm² | m | 48.96 | 3.99
62.1.OH5.17 | LINEE IN CAVO PENTAPOLARE FG18OM16 0,6/1 kV
62.1.OH5.17.A | Cavo 5x1,5 mm² | m | 12.72 | 11.94
62.1.OH5.17.B | Cavo 5x2,5 mm² | m | 14.26 | 10.65
62.1.OH5.17.C | Cavo 5x4 mm² | m | 19.31 | 8.99
62.1.OH5.17.D | Cavo 5x6 mm² | m | 23.09 | 7.51
62.1.OH5.17.E | Cavo 5x10 mm² | m | 32.5 | 6.01
62.1.OH5.17.F | Cavo 5x16 mm² | m | 47.84 | 4.08
62.1.OH5.17.G | Cavo 5x25 mm² | m | 60.15 | 3.61
62.1.OH5.18 | LINEE IN CAVO MULTIPOLARE FG18OM16 0,6/1 kV
62.1.OH5.18.A | Cavo 7x1,5 mm² | m | 18.23 | 8.33
62.1.OH5.18.B | Cavo 7x2,5 mm² | m | 20.67 | 8.39
62.1.OH5.18.C | Cavo 12x1,5 mm² | m | 30.03 | 6.5
62.1.OH5.18.D | Cavo 12x2,5 mm² | m | 32.27 | 6.72
62.1.OH5.18.E | Cavo 16x1,5 mm² | m | 37.4 | 6.38
62.1.OH5.18.F | Cavo 16x2,5 mm² | m | 41.95 | 6.2
62.1.OH5.18.G | Cavo 19x1,5 mm² | m | -42.15 | 6.18
62.1.OH5.18.H | Cavo 19x2,5 mm² | m | 48.7 | 5.79
62.1.OH5.18.I | Cavo 24x1,5 mm² | m | 52.01 | 5.42
62.1.OH5.18.J | Cavo 24x2,5 mm² | m | 59.42 | 5.11
62.1.OH5.31 | LINEE IN CAVO UNIPOLARE H07RN-F
62.1.OH5.31.A | Cavo 10 mm² | m | 5.51 | 15.75
62.1.OH5.31.B | Cavo 16 mm² | m | 6.64 | 13.07
62.1.OH5.31.C | Cavo 25 mm² | m | 9.2 | 11.79
62.1.OH5.31.D | Cavo 35 mm² | m | 11.42 | 9.5
62.1.OH5.31.E | Cavo 50 mm² | m | 15.43 | 8.43
62.1.OH5.32 | LINEE IN CAVO BIPOLARE H07RN-F
62.1.OH5.32.A | Cavo 2x1,5 mm² | m | 3.63 | 23.9
62.1.OH5.32.B | Cavo 2x2,5 mm² | m | 4.48 | 19.37
62.1.OH5.32.C | Cavo 2x4 mm² | m | 6.12 | 17.72
62.1.OH5.32.D | Cavo 2x6 mm² | m | 7.68 | 14.12
62.1.OH5.32.E | Cavo 2x10 mm² | m | 12.44 | 10.46
62.1.OH5.32.F | Cavo 2x16 mm² | m | 16.5 | 7.89
62.1.OH5.32.G | Cavo 2x25 mm² | m | 22.28 | 6.81
62.1.OH5.33 | LINEE IN CAVO TRIPOLARE H07RN-F
62.1.OH5.33.A | Cavo 3x1,5 mm² | m | 4.49 | 24.15
62.1.OH5.33.B | Cavo 3x2,5 mm² | m | 5.63 | 19.26
62.1.OH5.33.C | Cavo 3x4 mm² | m | 7.57 | 17.19
62.1.OH5.33.D | Cavo 3x6 mm² | m | 10.71 | 12.15
62.1.OH5.33.E | Cavo 3x10 mm² | m | 16.02 | 9.48
62.1.OH5.33.F | Cavo 3x16 mm² | m | 20.34 | 7.46
62.1.OH5.33.G | Cavo 3x25 mm² | m | 27.69 | 6.27
62.1.OH5.34 | LINEE IN CAVO QUADRIPOLARE H07RN-F
62.1.OH5.34.A | Cavo 4x1,5 mm² | m | 5.2 | 25.03
62.1.OH5.34.B | Cavo 4x2,5 mm² | m | 6.68 | 19.48
62.1.OH5.34.C | Cavo 4x4 mm² | m | 9.17 | 16.56
62.1.OH5.34.D | Cavo 4x6 mm² | m | 11.97 | 12.68
62.1.OH5.34.E | Cavo 4x10 mm² | m | 19.61 | 8.85
62.1.OH5.34.F | Cavo 4x16 mm² | m | 24.81 | 6.99
62.1.OH5.34.G | Cavo 4x25 mm² | m | 34.91 | 5.59
62.1.OH5.35 | LINEE IN CAVO PENTAPOLARE H07RN-F
62.1.OH5.35.A | Cavo 5x1,5 mm² | m | 6.57 | 23.11
62.1.OH5.35.B | Cavo 5x2,5 mm² | m | 8.63 | 17.59
62.1.OH5.35.C | Cavo 5x4 mm² | m | 11.45 | 15.15
62.1.OH5.35.D | Cavo 5x6 mm² | m | 14.99 | 11.58
62.1.OH5.35.E | Cavo 5x10 mm² | m | 22.98 | 8.49
62.1.OH5.35.F | Cavo 5x16 mm² | m | 32.08 | 6.09
62.1.OH5.35.G | Cavo 5x25 mm² | m | 46.68 | 4.65
62.1.OH5.36 | LINEE IN CAVO MULTIPOLARE H07RN-F
62.1.OH5.36.A | Cavo 7x1,5 mm² | m | 19.61 | 7.74
62.1.OH5.36.B | Cavo 7x2,5 mm² | m | 24.42 | 7.11
62.1.OH5.36.C | Cavo 12x1,5 mm² | m | 30.03 | 6.5
62.1.OH5.36.D | Cavo 12x2,5 mm² | m | 34.83 | 6.23
62.1.OH5.43 | LINEE IN CAVO MULTIPOLARE TIPO FROR 450/750 V - PER POSA MOBILE
62.1.OH5.43.A | Cavo 2x1 mm² | m | 1.88 | 40.38
62.1.OH5.43.B | Cavo 2x1,5 mm² | m | 2.11 | 41.12
62.1.OH5.43.C | Cavo 2x2,5 mm² | m | 2.76 | 35.37
62.1.OH5.43.D | Cavo 2x4 mm² | m | 3.73 | 29.08
62.1.OH5.43.E | Cavo 2x6 mm² | m | 4.66 | 25.6
62.1.OH5.43.F | Cavo 3x1 mm² | m | 2.33 | 41.89
62.1.OH5.43.G | Cavo 3x1,5 mm² | m | 2.62 | 41.39
62.1.OH5.43.H | Cavo 3x2,5 mm² | m | 3.31 | 32.76
62.1.OH5.43.I | Cavo 3x4 mm² | m | 4.55 | 26.22
62.1.OH5.43.J | Cavo 3x6 mm² | m | 5.87 | 22.17
62.1.OH5.43.K | Cavo 4x1 mm² | m | 2.9 | 41.14
62.1.OH5.43.L | Cavo 4x1,5 mm² | m | 3.29 | 39.56
62.1.OH5.43.M | Cavo 4x2,5 mm² | m | 4.21 | 30.91
62.1.OH5.43.N | Cavo 4x4 mm² | m | 5.54 | 25.45
62.1.OH5.43.O | Cavo 4x6 mm² | m | 7.11 | 19.83
62.1.OH5.43.P | Cavo 5x1 mm² | m | 3.47 | 37.5
62.1.OH5.43.Q | Cavo 5x1,5 mm² | m | 3.92 | 35.97
62.1.OH5.43.R | Cavo 5x2,5 mm² | m | 4.91 | 28.71
62.1.OH5.43.S | Cavo 5x4 mm² | m | 6.82 | 22.26
62.1.OH5.43.T | Cavo 5x6 mm² | m | 8.87 | 17.12
62.1.OH5.44 | LINEE IN CAVO MULTIPOLARE TIPO FROR 300/500 V - PER POSA MOBILE
62.1.OH5.44.A | Cavo 7x1 mm² | m | 4.93 | 28.6
62.1.OH5.44.B | Cavo 10x1 mm² | m | 6.15 | 28.21
62.1.OH5.44.C | Cavo 12x1 mm² | m | 6.73 | 29.01
62.1.OH5.44.D | Cavo 14x1 mm² | m | 7.71 | 26.73
62.1.OH5.44.E | Cavo 16x1 mm² | m | 8.6 | 25.22
62.1.OH5.44.F | Cavo 19x1 mm² | m | 9.69 | 23.5
62.1.OH5.44.G | Cavo 24x1 mm² | m | 11.82 | 21.1
62.1.OH5.44.H | Cavo 7x1,5 mm² | m | 5.88 | 25.82
62.1.OH5.44.I | Cavo 10x1,5 mm² | m | 7.46 | 24.71
62.1.OH5.44.J | Cavo 12x1,5 mm² | m | 8.32 | 23.46
62.1.OH5.44.K | Cavo 14x1,5 mm² | m | 9.27 | 22.23
62.1.OH5.44.L | Cavo 16x1,5 mm² | m | 10.48 | 20.7
62.1.OH5.44.M | Cavo 19x1,5 mm² | m | 11.81 | 19.28
62.1.OH5.44.N | Cavo 24x1,5 mm² | m | 14.21 | 16.79
62.1.OH5.51 | LINEE IN CAVO UNIPOLARE TIPO FS17 450/750 V
62.1.OH5.51.A | Cavo 1,5 mm² | m | 0.72 | 45.19
62.1.OH5.51.B | Cavo 2,5 mm² | m | 0.84 | 38.74
62.1.OH5.51.C | Cavo 4 mm² | m | 1.27 | 34.16
62.1.OH5.51.D | Cavo 6 mm² | m | 1.55 | 27.99
62.1.OH5.51.E | Cavo 10 mm² | m | 2.41 | 22.5
62.1.OH5.51.F | Cavo 16 mm² | m | 3.39 | 16
62.1.OH5.51.G | Cavo 25 mm² | m | 5.04 | 12.91
62.1.OH5.51.H | Cavo 35 mm² | m | 7 | 10.85
62.1.OH5.51.I | Cavo 50 mm² | m | 9.19 | 9.44
62.1.OH5.51.J | Cavo 70 mm² | m | 12.78 | 8.49
62.1.OH5.51.K | Cavo 95 mm² | m | 16.52 | 7.22
62.1.OH5.51.L | Cavo 120 mm² | m | 21.53 | 5.54
62.1.OH5.51.M | Cavo 150 mm² | m | 26.82 | 5.66
62.1.OH5.51.N | Cavo 185 mm² | m | 32.51 | 5
62.1.OH5.51.O | Cavo 240 mm² | m | 42.52 | 4.08
62.1.OH5.52 | LINEE IN CAVO UNIPOLARE FG17 450/750 V
62.1.OH5.52.A | Cavo 1,5 mm² | m | 1.16 | 29.91
62.1.OH5.52.B | Cavo 2,5 mm² | m | 1.41 | 24.61
62.1.OH5.52.C | Cavo 4 mm² | m | 1.92 | 23.72
62.1.OH5.52.D | Cavo 6 mm² | m | 2.3 | 19.8
62.1.OH5.52.E | Cavo 10 mm² | m | 3.9 | 14.46
62.1.OH5.52.F | Cavo 16 mm² | m | 5.41 | 10.42
62.1.OH5.52.G | Cavo 25 mm² | m | 8.01 | 8.39
62.1.OH5.52.H | Cavo 35 mm² | m | 10.84 | 7.2
62.1.OH5.52.I | Cavo 50 mm² | m | 14.03 | 6.34
62.1.OH5.52.J | Cavo 70 mm² | m | 19.45 | 5.69
62.1.OH5.52.K | Cavo 95 mm² | m | 26.99 | 4.5
62.1.OH5.52.L | Cavo 120 mm² | m | 32.91 | 3.69
62.1.OH5.52.M | Cavo 150 mm² | m | 38.27 | 4.02
62.1.OH5.52.N | Cavo 185 mm² | m | 46.7 | 3.53
62.1.OH5.52.O | Cavo 240 mm² | m | 60.03 | 2.93
62.1.OH5.61 | LINEE IN CAVO MULTIPOLARE TIPO FROR 300/500 V PER SEGNALAZIONE
62.1.OH5.61.A | Cavo 2x0,75 mm² | m | 2.11 | 35.98
62.1.OH5.61.B | Cavo 3x0,75 mm² | m | 2.71 | 36.02
62.1.OH5.61.C | Cavo 4x0,75 mm² | m | 3.33 | 35.83
62.1.OH5.61.D | Cavo 6x0,75 mm² | m | 4.45 | 29.24
62.1.OH5.61.E | Cavo 8x0,75 mm² | m | 5.39 | 26.16
62.1.OH5.61.F | Cavo 10x0,75 mm² | m | 6.93 | 26.6
62.1.OH5.61.G | Cavo 12x0,75 mm² | m | 7.8 | 25.03
62.1.OH5.63 | LINEE IN CAVO MULTIPOLARE SCHERMATO TIPO FRORH2R 300/500 V
62.1.OH5.63.A | Cavo 2x0,75 mm² | m | 2.89 | 30.02
62.1.OH5.63.B | Cavo 3x0,75 mm² | m | 3.55 | 30.55
62.1.OH5.63.C | Cavo 4x0,75 mm² | m | 4.49 | 28.98
62.1.OH5.63.D | Cavo 6x0,75 mm² | m | 6.07 | 23.23
62.1.OH5.63.E | Cavo 8x0,75 mm² | m | 7.25 | 20.94
62.1.OH5.63.F | Cavo 10x0,75 mm² | m | 9.57 | 20.4
62.1.OH5.63.G | Cavo 12x0,75 mm² | m | 10.4 | 19.81
62.1.OH5.64 | LINEE IN CAVO MULTIPOLARE SCHERMATO TIPO FRORH2R 450/750 V
62.1.OH5.64.A | Cavo 2x1 mm² | m | 3.23 | 26.86
62.1.OH5.64.B | Cavo 2x1,5 mm² | m | 4.08 | 23.92
62.1.OH5.64.C | Cavo 3x1 mm² | m | 4.08 | 26.58
62.1.OH5.64.D | Cavo 3x1,5 mm² | m | 5.02 | 23.76
62.1.OH5.64.E | Cavo 5x1 mm² | m | 6.11 | 23.08
62.1.OH5.64.F | Cavo 5x1,5 mm² | m | 7.68 | 19.77
62.1.OH5.64.G | Cavo 7x1 mm² | m | 7.82 | 19.42
62.1.OH5.64.H | Cavo 7x1,5 mm² | m | 9.88 | 16.47
62.1.OH5.64.I | Cavo 10x1 mm² | m | 10.16 | 18.15
62.1.OH5.64.J | Cavo 10x1,5 mm² | m | 13.24 | 14.74
62.1.OH5.64.K | Cavo 12x1 mm² | m | 11.42 | 18.04
62.1.OH5.64.L | Cavo 12x1,5 mm² | m | 15.08 | 14.38
62.1.OH5.65 | LINEE IN CAVO SCHERMATO PER IMPIANTI DI ALLARME 300/500 V
62.1.OH5.65.A | Cavo 2x0,22 mm² | m | 0.9 | 40.97
62.1.OH5.65.B | Cavo 4x0,22 mm² | m | 1.23 | 37.03
62.1.OH5.65.C | Cavo 2x0,22 + 2x0,75 mm² | m | 1.88 | 26.54
62.1.OH5.65.D | Cavo 4x0,22 + 2x0,75 mm² | m | 2.16 | 25.11
62.1.OH5.65.E | Cavo 12x0,22 + 2x0,75 mm² | m | 3.16 | 19.22
62.1.OH5.66 | LINEE IN CAVO SCHERMATO PER IMPIANTI DI ALLARME 450/750 V
62.1.OH5.66.A | Cavo 2x0,22 mm² | m | 1.02 | 36.15
62.1.OH5.66.B | Cavo 4x0,22 mm² | m | 1.37 | 33.25
62.1.OH5.66.C | Cavo 2x0,22 + 2x0,75 mm² | m | 2.16 | 23.1
62.1.OH5.66.D | Cavo 4x0,22 + 2x0,75 mm² | m | 2.41 | 22.5
62.1.OH5.66.E | Cavo 10x0,22 + 2x0,75 mm² | m | 3.3 | 18.4
62.1.OH5.67 | LINEE IN CAVO SCHERMATO PER IMPIANTI DI ALLARME 0.6/1 kV
62.1.OH5.67.A | Cavo 2x0,22 mm² | m | 1.15 | 35.83
62.1.OH5.67.B | Cavo 4x0,22 mm² | m | 1.48 | 33.71
62.1.OH5.67.C | Cavo 2x0,22 + 2x0,75 mm² | m | 2.24 | 25.17
62.1.OH5.67.D | Cavo 4x0,22 + 2x0,75 mm² | m | 2.56 | 22.88
62.1.OH5.67.E | Cavo 10x0,22 + 2x0,75 mm² | m | 3.42 | 19.03
62.1.OH5.68 | LINEE IN CAVO SCHERMATO E TWISTATO PER IMPIANTI DI SICUREZZA 300/500 V
62.1.OH5.68.A | Cavo 2x0,75 mm² | m | 2.35 | 36.92
62.1.OH5.68.B | Cavo 2x1 mm² | m | 2.89 | 30.02
62.1.OH5.68.C | Cavo 2x1,5 mm² | m | 3.59 | 27.19
62.1.OH5.69 | LINEE IN CAVO SCHERMATO E TWISTATO PER IMPIANTI DI SICUREZZA 450/750 V
62.1.OH5.69.A | Cavo 2x0,75 mm² | m | 2.53 | 34.29
62.1.OH5.69.B | Cavo 2x1 mm² | m | 3.23 | 26.86
62.1.OH5.69.C | Cavo 2x1,5 mm² | m | 3.83 | 25.49
62.1.OH5.70 | LINEE IN CAVO SCHERMATO E TWISTATO PER IMPIANTI DI SICUREZZA 0.6/1 kV
62.1.OH5.70.A | Cavo 2x0,75 mm² | m | 2.71 | 34.42
62.1.OH5.70.B | Cavo 2x1 mm² | m | 3.36 | 27.76
62.1.OH5.70.C | Cavo 2x1,5 mm² | m | 4.16 | 25.03
62.1.OH5.81 | LINEE IN CAVO UNIPOLARE RG7H1R 6/10 kV
62.1.OH5.81.A | Cavo 25 mm² | m | 19.5 | 18.91
62.1.OH5.81.B | Cavo 35 mm² | m | 21.66 | 17.02
62.1.OH5.81.C | Cavo 50 mm² | m | 25.03 | 16.46
62.1.OH5.81.D | Cavo 70 mm² | m | 31.49 | 13.78
62.1.OH5.81.E | Cavo 95 mm² | m | 38.27 | 13.6
62.1.OH5.82 | LINEE IN CAVO UNIPOLARE RG7H1R 8,7/15 kV
62.1.OH5.82.A | Cavo 25 mm² | m | 21.38 | 18.26
62.1.OH5.82.B | Cavo 35 mm² | m | 23.62 | 16.53
62.1.OH5.82.C | Cavo 50 mm² | m | 26.88 | 16.14
62.1.OH5.82.D | Cavo 70 mm² | m | 33.88 | 14.08
62.1.OH5.82.E | Cavo 95 mm² | m | 40.37 | 13.43
62.1.OH5.83 | LINEE IN CAVO UNIPOLARE RG7H1R 12/20 kV
62.1.OH5.83.A | Cavo 25 mm² | m | 22.96 | 18.89
62.1.OH5.83.B | Cavo 35 mm² | m | 25.23 | 17.19
62.1.OH5.83.C | Cavo 50 mm² | m | 28.84 | 16.55
62.1.OH5.83.D | Cavo 70 mm² | m | 35.33 | 14.73
62.1.OH5.83.E | Cavo 95 mm² | m | 42.19 | 13.88
62.2 | SISTEMI DI CANALIZZAZIONI INTERRATE
62.2.IN6 | CANALIZZAZIONI, TUBAZIONI - MATERIE PLASTICHE E FIBRE SINTETICHE, RESINE TERMOPLASTICHE
62.2.IN6.01 | CAVIDOTTO CORRUGATO FLESSIBILE DOPPIA PARETE PER IMPIANTI INTERRATI
62.2.IN6.01.A | Tubo d. est. 40 mm | m | 5.85 | 51.91
62.2.IN6.01.B | Tubo d. est. 50 mm | m | 6.66 | 52.11
62.2.IN6.01.C | Tubo d. est. 63 mm | m | 7.35 | 50.17
62.2.IN6.01.D | Tubo d. est. 75 mm | m | 8.38 | 46.59
62.2.IN6.01.E | Tubo d. est. 90 mm | m | 9.8 | 46.48
62.2.IN6.01.F | Tubo d. est. 110 mm | m | 11.52 | 43.3
62.2.IN6.01.G | Tubo d. est. 125 mm | m | 13.04 | 39.92
62.2.IN6.01.H | Tubo d. est. 140 mm | m | 16.9 | 33.37
62.2.IN6.01.I | Tubo d. est. 160 mm | m | 20.23 | 31.09
62.2.IN6.01.J | Tubo d. est. 200 mm | m | 26.87 | 25.83
62.2.IN6.02 | CAVIDOTTO RIGIDO IN PVC PER IMPIANTI INTERRATI
62.2.IN6.02.A | Tubo d. est. 50 mm | m | 8.14 | 47.96
62.2.IN6.02.B | Tubo d. est. 63 mm | m | 9.27 | 44.46
62.2.IN6.02.C | Tubo d. est. 80 mm | m | 10.95 | 39.62
62.2.IN6.02.D | Tubo d. est. 100 mm | m | 13.52 | 36.9
62.2.IN6.02.E | Tubo d. est. 110 mm | m | 15.14 | 35.82
62.2.IN6.02.F | Tubo d. est. 125 mm | m | 17.51 | 33.45
62.2.IN6.02.G | Tubo d. est. 160 mm | m | 24.64 | 28.17
62.3 | SISTEMI DI CANALIZZAZIONI A VISTA E INCASSATE
62.3.IH2 | CANALIZZAZIONI, TUBAZIONI - ACCIAIO
62.3.IH2.01 | SISTEMI DI CANALIZZAZIONI IN ACCIAIO
62.3.IH2.01.A | Tubo d. est. 16 mm | m | 13.4 | 27.52
62.3.IH2.01.B | Tubo d. est. 20 mm | m | 15.57 | 26.47
62.3.IH2.01.C | Tubo d. est. 25 mm | m | 17.4 | 26.18
62.3.IH2.01.D | Tubo d. est. 32 mm | m | 19.06 | 26.17
62.3.IH2.01.E | Tubo d. est. 40 mm | m | 21.58 | 25.13
62.3.IH2.01.F | Tubo d. est. 50 mm | m | 29.61 | 21.98
62.3.IH2.11 | SISTEMA DI PASSERELLE PORTACAVI IN ACCIAIO ZINCATO
62.3.IH2.11.A | Dimensioni 100x80 mm | m | 20.29 | 28.92
62.3.IH2.11.B | Dimensioni 150x80 mm | m | 23.18 | 28.07
62.3.IH2.11.C | Dimensioni 200x80 mm | m | 27.36 | 27.88
62.3.IH2.11.D | Dimensioni 300x80 mm | m | 34.85 | 25.26
62.3.IH2.11.E | Dimensioni 400x80 mm | m | 44.8 | 20.95
62.3.IH2.11.F | Dimensioni 500x80 mm | m | 50.32 | 20.99
62.3.IH2.12 | COPERCHIO PER PASSERELLA IN ACCIAIO ZINCATO
62.3.IH2.12.A | Per passerella da 100 mm | m | 5.11 | 8.49
62.3.IH2.12.B | Per passerella da 150 mm | m | 6.23 | 6.96
62.3.IH2.12.C | Per passerella da 200 mm | m | 7.48 | 5.8
62.3.IH2.12.D | Per passerella da 300 mm | m | 10.28 | 4.22
62.3.IH2.12.E | Per passerella da 400 mm | m | 13.78 | 3.15
62.3.IH2.12.F | Per passerella da 500 mm | m | 16.22 | 4.01
62.3.IH2.21 | SISTEMA DI CANALI PORTACAVI IN ACCIAIO ZINCATO IP40
62.3.IH2.21.A | Dimensioni 100x80 mm | m | 25.12 | 25.04
62.3.IH2.21.B | Dimensioni 150x80 mm | m | 29.08 | 23.87
62.3.IH2.21.C | Dimensioni 200x80 mm | m | 34.28 | 23.41
62.3.IH2.21.D | Dimensioni 300x80 mm | m | 44.63 | 20.9
62.3.IH2.21.E | Dimensioni 400x80 mm | m | 57.62 | 16.94
62.3.IH2.21.F | Dimensioni 500x80 mm | m | 65.44 | 17.24
62.3.IN6 | CANALIZZAZIONI, TUBAZIONI - MATERIE PLASTICHE E FIBRE SINTETICHE, RESINE TERMOPLASTICHE
62.3.IN6.01 | SISTEMI DI TUBI PROTETTIVI RIGIDI IN PVC SERIE MEDIA
62.3.IN6.01.A | Tubo d. est. 16 mm | m | 3.37 | 48.27
62.3.IN6.01.B | Tubo d. est. 20 mm | m | 3.88 | 47.52
62.3.IN6.01.C | Tubo d. est. 25 mm | m | 4.16 | 44.32
62.3.IN6.01.D | Tubo d. est. 32 mm | m | 5.77 | 35.71
62.3.IN6.01.E | Tubo d. est. 40 mm | m | 8.06 | 28.26
62.3.IN6.01.F | Tubo d. est. 50 mm | m | 9.33 | 26.74
62.3.IN6.03 | SISTEMI DI TUBI PROTETTIVI PIEGHEVOLI
62.3.IN6.03.A | Tubo d. est. 16 mm | m | 2.12 | 56.27
62.3.IN6.03.B | Tubo d. est. 20 mm | m | 2.36 | 55.14
62.3.IN6.03.C | Tubo d. est. 25 mm | m | 2.78 | 54.62
62.3.IN6.03.D | Tubo d. est. 32 mm | m | 3.55 | 51.94
62.3.IN6.03.E | Tubo d. est. 40 mm | m | 4.34 | 47.48
62.3.IN6.03.F | Tubo d. est. 50 mm | m | 6.1 | 37.34
62.3.IN6.03.G | Tubo d. est. 63 mm | m | 7.07 | 35.28
62.3.IN6.04 | GUAINE ISOLANTI SPIRALATE
62.3.IN6.04.A | Guaina d. int. 14 mm | m | 4.36 | 49.75
62.3.IN6.04.B | Guaina d. int. 16 mm | m | 4.44 | 48.85
62.3.IN6.04.C | Guaina d. int. 20 mm | m | 5.33 | 48.83
62.3.IN6.04.D | Guaina d. int. 25 mm | m | 5.81 | 44.8
62.3.IN6.04.E | Guaina d. int. 32 mm | m | 6.91 | 40.81
62.3.IN6.04.F | Guaina d. int. 40 mm | m | 8.08 | 34.9
62.3.IN6.04.G | Guaina d. int. 50 mm | m | 10.91 | 27.83
62.3.IN6.11 | CANALE PORTACAVI E PORTA APPARECCHI IN PVC AD USO BATTISCOPA | m | 20.37 | 10.65
62.3.IN6.12 | SCATOLE PORTA APPARECCHI PER CANALE A BATTISCOPA
62.3.IN6.12.A | Scatola porta apparecchi fino a 4 moduli | cad | 14.19 | 15.29
62.3.IN6.12.B | Scatola porta apparecchi da 6 moduli | cad | 19.63 | 11.05
62.3.IN6.21 | SISTEMA MODULARE DI CANALE PORTACAVI PER PAVIMENTO SOPRAELEVATO
62.3.IN6.21.A | Dimensioni 75x50 mm | m | 22.09 | 11.78
62.3.IN6.21.B | Dimensioni 100x50 mm | m | 26.68 | 10.57
62.3.IN6.21.C | Dimensioni 125x50 mm | m | 29.83 | 9.82
62.3.IN6.21.D | Dimensioni 150x50 mm | m | 36.14 | 9
62.3.IN6.21.E | Dimensioni 200x50 mm | m | 45.03 | 8.19
62.3.IN6.31 | SISTEMA DI CANALI PORTACAVI E PORTA APPARECCHIATURE
62.3.IN6.31.A | Dimensioni 60x40 mm | m | 13.42 | 22.63
62.3.IN6.31.B | Dimensioni 80x40 mm | m | 17.48 | 17.37
62.3.IN6.31.C | Dimensioni 100x40 mm | m | 20.43 | 15.93
62.3.IN6.31.D | Dimensioni 120x40 mm | m | 24.34 | 14.26
62.3.IN6.31.E | Dimensioni 60x60 mm | m | 16.54 | 20.98
62.3.IN6.31.F | Dimensioni 80x60 mm | m | 20.7 | 16.77
62.3.IN6.31.G | Dimensioni 100x60 mm | m | 25.34 | 14.55
62.3.IN6.31.H | Dimensioni 120x60 mm | m | 28.55 | 12.92
62.3.IN6.31.I | Dimensioni 150x60 mm | m | 34.32 | 12.01
62.3.IN6.31.J | Dimensioni 200x60 mm | m | 44.42 | 9.77
62.3.IN6.31.K | Dimensioni 100x80 mm | m | 32.63 | 11.63
62.3.IN6.31.L | Dimensioni 120x80 mm | m | 35.62 | 10.66
62.3.IN6.31.M | Dimensioni 150x80 mm | m | 43.64 | 9.44
62.3.IN6.31.N | Dimensioni 200x80 mm | m | 56.38 | 8.08
62.3.IN6.32 | SEPARATORI PER CANALI IN PVC
62.3.IN6.32.A | Separatore per canali con altezza 40 mm | m | 4.66 | 23.27
62.3.IN6.32.B | Separatore per canali con altezza 60 mm | m | 5.36 | 20.23
62.3.IN6.32.C | Separatore per canali con altezza 80 mm | m | 5.95 | 18.23
62.3.IN6.33 | ACCESSORI PORTA APPARECCHI PER CANALI IN PVC
62.3.IN6.33.A | Scatola porta apparecchi a 3 moduli | cad | 16.36 | 10.61
62.3.IN6.33.B | Scatola porta apparecchi a 4/6 moduli | cad | 23.68 | 7.33
62.4 | CONDOTTI, SBARRE
62.4.QZ1 | POSA DI COMPONENTI IMPIANTISTICI COMPLESSI - MATERIALI VARI E COMPLESSI PER IMPIANTI ELETTRICI (1)
62.4.QZ1.01 | CONDOTTI SBARRE PER ILLUMINAZIONE
62.4.QZ1.01.A | Da 25 A a 2 conduttori | m | 33.45 | 9.73
62.4.QZ1.01.B | Da 25 A a 4 conduttori | m | 36.32 | 8.96
62.4.QZ1.01.C | Da 40 A a 2 conduttori | m | 35.96 | 9.05
62.4.QZ1.01.D | Da 40 A a 4 conduttori | m | 39.96 | 8.14
62.4.QZ1.02 | CONDOTTI SBARRE PER ALIMENTAZIONE DI CARICHI DI PICCOLA POTENZA
62.4.QZ1.02.A | Da 40 A | m | 55.82 | 9.71
62.4.QZ1.02.B | Da 63 A | m | 59.78 | 9.07
62.4.QZ1.02.C | Da 100 A | m | 88.8 | 6.11
62.4.QZ1.03 | CONDOTTO SBARRE PER ALIMENTAZIONE DI CARICHI DI MEDIA POTENZA
62.4.QZ1.03.A | Da 160 A | m | 117.88 | 6.44
62.4.QZ1.03.B | Da 250 A | m | 153.55 | 5.65
62.4.QZ1.11 | SPINE DI DERIVAZIONE PER CONDOTTI SBARRE PER ILLUMINAZIONE
62.4.QZ1.11.A | Spina di derivazione 10 A PE+N+P1/P2/P3 e cavo FROR 3x1,5 mm² fino a 2 m | m | 21.73 | 14.97
62.4.QZ1.11.B | Spina di derivazione 16 A con selezione di fase PE+N+P1P2/P3 e fusibili | m | 29.11 | 11.18
62.4.QZ1.11.C | Spina di derivazione 16 A 3P+N+PE con fusibili | m | 52.65 | 8.24
62.4.QZ1.12 | CASSETTE DI DERIVAZIONE PER CONDOTTI SBARRE DA 40 A FINO A 100 A
62.4.QZ1.12.A | Cassetta di derivazione P+N+PE 16 A con fusibili 8,5x31,5 | m | 37.52 | 8.67
62.4.QZ1.12.B | Cassetta di derivazione 3P+N+PE 25 A con fusibili 10x38 | m | 49.41 | 8.78
62.4.QZ1.12.C | Cassetta di derivazione 3P+N+PE 40 A con fusibili da 14x51 | m | 118.98 | 3.65
62.4.QZ1.12.D | Cassetta di derivazione 3P+N+T 25 A per apparecchi modulari, 4 moduli chiusi | cad | 64.6 | 6.72
62.4.QZ1.12.E | Cassetta di derivazione 3P+N+PE 40 A per apparecchi modulari, 7 moduli chiusi | cad | 122.85 | 3.53
62.4.QZ1.13 | ELEMENTI PER FORMAZIONE CONDOTTO SBARRE DA 160 A FINO 250 A
62.4.QZ1.13.A | Alimentazione di estremità fino a 250 A | m | 329.17 | 6.59
62.4.QZ1.13.B | Alimentazione centrale fino a 250 A | m | 420.15 | 5.16
62.4.QZ1.13.C | Angolo orizzontale fino a 250 A | cad | 259.92 | 5.01
62.4.QZ1.13.D | Angolo verticale in salita o discesa fino a 250 A | cad | 446.18 | 2.92
62.4.QZ1.13.E | Cassetta di derivazione 3P+N+PE 25 A con fusibili 10,3x38 | cad | 67.11 | 6.46
62.4.QZ1.13.F | Cassetta di derivazione 3P+N+PE 50 A con fusibili 14x51 | cad | 160.56 | 2.7
62.4.QZ1.13.G | Cassetta di derivazione 3P+N+PE 100 A con fusibili 22x58 | cad | 239.06 | 1.81
62.4.QZ1.13.H | Cassetta di derivazione 3P+N+PE 125 A con fusibili 00 | cad | 278.28 | 1.56
62.5 | TERMINALI DI DISTRIBUZIONE E COMANDO
62.5.QZ1 | POSA DI COMPONENTI IMPIANTISTICI COMPLESSI - MATERIALI VARI E COMPLESSI PER IMPIANTI ELETTRICI (1)
62.5.QZ1.01 | PUNTI DI COMANDO ILLUMINAZIONE CON TERMINALI DI QUALITA' STANDARD E PLACCHE IN MATERIALE PLASTICO
62.5.QZ1.01.A | Con interruttore | cad | 29.48 | 29.43
62.5.QZ1.01.B | Con deviatore | cad | 33.01 | 26.28
62.5.QZ1.01.C | Con invertitore | cad | 40.43 | 21.46
62.5.QZ1.01.D | Con pulsante | cad | 28.97 | 29.95
62.5.QZ1.01.E | Sovrapprezzo per installazione di organo di comando con lampada spia di segnalazione | cad | 11.37 | 57.23
62.5.QZ1.02 | PUNTI DI COMANDO ILLUMINAZIONE CON TERMINALI QUALITA' SUPERIORE E PLACCHE IN PRESSOFUSIONE
62.5.QZ1.02.A | Con interruttore | cad | 40.48 | 21.43
62.5.QZ1.02.B | Con deviatore | cad | 43.89 | 19.77
62.5.QZ1.02.C | Con invertitore | cad | 51.71 | 16.78
62.5.QZ1.02.D | Con pulsante | cad | 39.13 | 22.17
62.5.QZ1.02.E | Sovrapprezzo per installazione di organo di comando con lampada spia di segnalazione | cad | 11.6 | 56.09
62.5.QZ1.03 | PUNTO DI COMANDO ILLUMINAZIONE CON TERMINALI IP40/IP55
62.5.QZ1.03.A | Con interruttore entro scatola IP40 | cad | 34.16 | 31.75
62.5.QZ1.03.B | Con deviatore entro scatola IP40 | cad | 37.63 | 28.82
62.5.QZ1.03.C | Con invertitore entro scatola IP40 | cad | 45.05 | 24.07
62.5.QZ1.03.D | Con pulsante entro scatola IP40 | cad | 33.65 | 32.23
62.5.QZ1.03.E | Con interruttore entro scatola IP55 | cad | 37.8 | 28.69
62.5.QZ1.03.F | Con deviatore entro scatola IP55 | cad | 41.27 | 26.28
62.5.QZ1.03.G | Con invertitore entro scatola IP55 | cad | 48.69 | 22.27
62.5.QZ1.03.H | Con pulsante entro scatola IP55 | cad | 37.29 | 29.08
62.5.QZ1.03.I | Sovrapprezzo per installazione di organo di comando con lampada spia di segnalazione | cad | 11.41 | 57.03
62.5.QZ1.11 | PUNTI LUCE SOTTO TRACCIA
62.5.QZ1.11.A | Per ogni punto luce con una accensione | cad | 22.83 | 33.25
62.5.QZ1.11.B | Per ogni punto luce con due accensioni | cad | 28.43 | 26.7
62.5.QZ1.12 | PUNTI LUCE A VISTA
62.5.QZ1.12.A | Per ogni punto luce con una accensione | cad | 24.82 | 30.59
62.5.QZ1.12.B | Per ogni punto luce con due accensioni | cad | 31.61 | 27.45
62.5.QZ1.21 | RELE' PER COMANDO PUNTI LUCE A PULSANTE
62.5.QZ1.21.A | Relè passo-passo | cad | 45.34 | 14.35
62.5.QZ1.21.B | Relè luce scale | cad | 69.25 | 9.4
62.5.QZ2 | POSA DI COMPONENTI IMPIANTISTICI COMPLESSI - MATERIALI VARI E COMPLESSI PER IMPIANTI ELETTRICI (2)
62.5.QZ2.01 | PUNTI DI FORZA MOTRICE CON TERMINALI QUALITA' STANDARD
62.5.QZ2.01.A | Presa 2P+T 10 A | cad | 40.3 | 26.91
62.5.QZ2.01.B | Presa 2P+T 16 A | cad | 41.55 | 26.1
62.5.QZ2.01.C | Presa 2P+T 10/16 A bivalente | cad | 42.14 | 25.74
62.5.QZ2.01.D | Presa 2P+T 16 A tipo P30, con terra laterale e centrale | cad | 44.62 | 24.31
62.5.QZ2.01.E | Presa 2P+T 16 A tipo universale con terra laterale e centrale | cad | 47.91 | 22.64
62.5.QZ2.01.F | Installazione di presa 2P+T 10/16 A bivalente nella stessa scatola portafrutto | cad | 12.65 | 42.87
62.5.QZ2.01.G | Installazione di interruttore di sezionamento 2P 16 A nella stessa scatola portafrutto | cad | 15.61 | 34.74
62.5.QZ2.01.H | Installazione di interruttore di sezionamento magnetotermico 1P+N In = 6/10/16 A nella stessa scatola portafrutto | cad | 59.96 | 9.04
62.5.QZ2.01.I | Installazione di interruttore di sezionamento magnetotermico differenziale 1P+N In = 6/10/16 A - 10 mA nella stessa scatola portafrutto | cad | 136.91 | 3.96
62.5.QZ2.02 | PUNTO DI FORZA MOTRICE CON TERMINALI QUALITA' SUPERIORE
62.5.QZ2.02.A | Presa 2P+T 10 A | cad | 51.15 | 21.2
62.5.QZ2.02.B | Presa 2P+T 16 A | cad | 52.61 | 20.61
62.5.QZ2.02.C | Presa 2P+T 10/16 A bivalente | cad | 52.97 | 20.47
62.5.QZ2.02.D | Presa 2P+T 16 A tipo P30, con terra laterale e centrale | cad | 54.78 | 19.8
62.5.QZ2.02.E | Presa 2P+T 16 A tipo universale con terra laterale e centrale | cad | 58.07 | 18.68
62.5.QZ2.02.F | Installazione di presa 2P+T 10/16 A bivalente nella stessa scatola portafrutto | cad | 13.07 | 41.49
62.5.QZ2.02.G | Installazione di interruttore di sezionamento 2P 16 A nella stessa scatola portafrutto | cad | 18.54 | 29.25
62.5.QZ2.02.H | Installazione di interruttore di sezionamento magnetotermico 1P+N In = 6/10/16 A nella stessa scatola portafrutto | cad | 61.83 | 8.77
62.5.QZ2.02.I | Installazione di interruttore di sezionamento magnetotermico differenziale 1P+N In = 6/10/16 A - 10 mA nella stessa scatola portafrutto | cad | 141.35 | 3.84
62.5.QZ2.03 | PUNTI DI FORZA MOTRICE CON TERMINALI IP40/IP55
62.5.QZ2.03.A | Presa 2P+T 10 A, IP40 | cad | 41.33 | 31.49
62.5.QZ2.03.B | Presa realizzato con presa 2P+T 16 A, IP40 | cad | 46.06 | 28.25
62.5.QZ2.03.C | Presa 2P+T 10/16 A bivalente, IP40 | cad | 46.66 | 27.89
62.5.QZ2.03.D | Presa 2P+T 16 A tipo P30, con terra laterale e centrale, IP40 | cad | 49.18 | 26.46
62.5.QZ2.03.E | Presa 2P+T 16 A tipo universale con terra laterale e centrale, IP40 | cad | 52.42 | 24.83
62.5.QZ2.03.F | Presa 2P+T 10 A, IP55 | cad | 44.97 | 28.94
62.5.QZ2.03.G | Presa 2P+T 16 A, IP55 | cad | 49.7 | 26.19
62.5.QZ2.03.H | Presa 2P+T 10/16 A bivalente, IP55 | cad | 50.29 | 25.88
62.5.QZ2.03.I | Presa 2P+T 16 A tipo P30, con terra laterale e centrale, IP55 | cad | 52.82 | 24.64
62.5.QZ2.03.J | Presa 2P+T 16 A tipo universale con terra laterale e centrale, IP55 | cad | 56.06 | 23.21
62.5.QZ2.03.K | Installazione di presa 2P+T 10/16 A bivalente nella stessa scatola portafrutto | cad | 13.47 | 40.26
62.5.QZ2.03.L | Installazione di interruttore di sezionamento 2P 16 A nella stessa scatola portafrutto | cad | 15.9 | 34.1
62.5.QZ2.03.M | Installazione di interruttore di sezionamento magnetotermico 1P+N In = 6/10/16 A nella stessa scatola portafrutto | cad | 59.96 | 9.04
62.5.QZ2.03.N | Installazione di interruttore di sezionamento magnetotermico differenziale 1P+N In = 6/10/16 A - 10 mA nella stessa scatola portafrutto | cad | 138.15 | 4.71
62.5.QZ3 | POSA DI COMPONENTI IMPIANTISTICI COMPLESSI - MATERIALI VARI E COMPLESSI PER IMPIANTI ELETTRICI (3)
62.5.QZ3.01 | PREDISPOSIZIONE PUNTO TERMINALE DATI/TELEFONICO/TELEVISIVO/ SERVIZI
62.5.QZ3.01.A | Per ogni punto realizzato con tubazione da 20 mm con copriforo e placca in materiale termoplastico | cad | 18.91 | 45.88
62.5.QZ3.01.B | Per ogni punto realizzato con tubazione da 20 mm con copriforo e placca in pressofusione | cad | 29.79 | 29.12
62.5.QZ3.01.C | Per ogni punto realizzato con tubazione da 25 mm con copriforo e placca in materiale termoplastico | cad | 20.25 | 42.84
62.5.QZ3.01.D | Per ogni punto realizzato con tubazione da 25 mm con copriforo e placca in pressofusione | cad | 32.2 | 26.94
62.5.QZ3.02 | PRESA TELEFONICA
62.5.QZ3.02.A | Per ogni punto realizzato con presa di qualità standard | cad | 25.29 | 25.73
62.5.QZ3.02.B | Per ogni punto realizzato con presa di qualità superiore | cad | 27.96 | 23.27
62.5.QZ3.03 | TERMOSTATI E CRONOTERMOSTATI AMBIENTE
62.5.QZ3.03.A | Termostato ambiente standard con commutazione riscaldamento/condizionamento campo di regolazione minimo 5-30 °C | cad | 143.11 | 6.06
62.5.QZ3.03.B | Cronotermostato ambiente elettronico di tipo standard, con commutazione riscaldamento/condizionamento | cad | 228.17 | 3.8
62.5.QZ3.03.C | Termostato ambiente di qualità superiore con commutazione riscaldamento/condizionamento campo di regolazione minimo 5-35 °C | cad | 182.2 | 4.76
62.5.QZ3.03.D | Cronotermostato ambiente elettronico di qualità superiore, con commutazione riscaldamento/condizionamento, campo 5-35 °C | cad | 246.92 | 3.51
62.5.QZ3.04 | PUNTO DI ALIMENTAZIONE APPARECCHIATURE E COMPONENTI
62.5.QZ3.04.A | Per ogni punto a 2 conduttori | cad | 19.04 | 45.57
62.5.QZ3.04.B | Per ogni punto a 3 conduttori | cad | 21.27 | 40.79
62.5.QZ3.04.C | Per ogni punto a 4 conduttori | cad | 23.47 | 36.97
62.5.QZ3.04.D | Per ogni punto a 5 conduttori | cad | 25.63 | 33.85
62.5.QZ4 | POSA DI COMPONENTI IMPIANTISTICI COMPLESSI - MATERIALI VARI E COMPLESSI PER IMPIANTI ELETTRICI (4)
62.5.QZ4.01 | INTERRUTTORI DI SEZIONAMENTO
62.5.QZ4.01.A | 2P, In = 16 A | cad | 52.18 | 20.78
62.5.QZ4.01.B | 3P, In = 16 A | cad | 55.71 | 20.25
62.5.QZ4.01.C | 4P, In = 16 A | cad | 58.98 | 19.86
62.5.QZ4.01.D | 2P, In = 32 A | cad | 56.54 | 21.1
62.5.QZ4.01.E | 3P, In = 32 A | cad | 61.1 | 20.23
62.5.QZ4.01.F | 4P, In = 32 A | cad | 66.16 | 19.34
62.5.QZ4.01.G | 3P, In = 63 A | cad | 94.96 | 13.7
62.5.QZ4.01.H | 4P, In = 63 A | cad | 104.89 | 12.82
62.5.QZ5 | POSA DI COMPONENTI IMPIANTISTICI COMPLESSI - MATERIALI VARI E COMPLESSI PER IMPIANTI ELETTRICI (5)
62.5.QZ5.01 | PRESE CEE CON INTERRUTTORE DI BLOCCO
62.5.QZ5.01.A | Presa 2P+T, In = 16 A - 230 V | cad | 57.23 | 18.95
62.5.QZ5.01.B | Presa 3P+T, In = 16 A - 400 V | cad | 60.87 | 18.53
62.5.QZ5.01.C | Presa 3P+N+T, In = 16 A - 400 V | cad | 66.71 | 17.56
62.5.QZ5.01.D | Presa 2P+T, In = 32 A - 230 V | cad | 68.41 | 17.44
62.5.QZ5.01.E | Presa 3P+T, In = 32 A - 400 V | cad | 76.12 | 16.24
62.5.QZ5.01.F | Presa 3P+N+T, In = 32 A - 400 V | cad | 83.84 | 15.26
62.5.QZ5.02 | PRESE CEE CON INTERRUTTORE DI BLOCCO E FUSIBILI DI PROTEZIONE
62.5.QZ5.02.A | Presa 2P+T, In = 16 A - 230 V | cad | 79.49 | 16.37
62.5.QZ5.02.B | Presa 3P+T, In = 16 A - 400 V | cad | 90.49 | 14.38
62.5.QZ5.02.C | Presa 3P+N+T, In = 16 A - 400 V | cad | 95.26 | 13.66
62.5.QZ5.02.D | Presa 2P+T, In = 32 A - 230 V | cad | 103.69 | 12.55
62.5.QZ5.02.E | Presa 3P+T, In = 32 A - 400 V | cad | 124.3 | 11.34
62.5.QZ5.02.F | Presa 3P+N+T, In = 32 A - 400 V | cad | 133.47 | 10.56
62.5.QZ6 | POSA DI COMPONENTI IMPIANTISTICI COMPLESSI - MATERIALI VARI E COMPLESSI PER IMPIANTI ELETTRICI (6)
62.5.QZ6.01 | QUADRETTI PRESE
62.5.QZ6.01.A | Quadretto completo di interruttore magnetotermico 4P-16 A-C-4,5 kA, n. 1 presa P30 con portello, n. 2 CEE 2P+T 16 A, n. 1 CEE 3P+T 16 A | cad | 422.91 | 10.26
62.5.QZ6.01.B | Quadretto completo di interruttore magnetotermico 4P-16 A-C-4,5 kA, n. 1 presa P30 con portello, n. 2 CEE 2P+T 16 A, n. 1 CEE 3P+N+T 16 A | cad | 434.22 | 9.99
62.5.QZ9 | POSA DI COMPONENTI IMPIANTISTICI COMPLESSI - MATERIALI VARI E COMPLESSI PER IMPIANTI ELETTRICI (9)
62.5.QZ9.01 | PULSANTE DI SGANCIO
62.5.QZ9.01.A | Esecuzione da parete | cad | 97.48 | 13.35
62.5.QZ9.01.B | Esecuzione da incasso | cad | 97.18 | 13.39
62.5.QZ9.02 | CENTRALINI PER MANOVRA DI EMERGENZA
62.5.QZ9.02.A | Da 4 moduli DIN | cad | 88.83 | 12.21
62.5.QZ9.02.B | Da 8 moduli DIN | cad | 93.24 | 11.63
62.6 | TORRETTE E COLONNE PORTAUTENZE
62.6.QZ1 | POSA DI COMPONENTI IMPIANTISTICI COMPLESSI - MATERIALI VARI E COMPLESSI PER IMPIANTI ELETTRICI (1)
62.6.QZ1.01 | TORRETTE PORTAUTENZE A PAVIMENTO | cad | 91.34 | 11.87
62.6.QZ1.02 | TORRETTE PORTAUTENZE A SCOMPARSA PER PAVIMENTI SOPRAELEVATI
62.6.QZ1.02.A | Torretta capacità da 12 fino a 16 moduli | cad | 197 | 12.11
62.6.QZ1.02.B | Torretta capacità da 20 fino a 24 moduli | cad | 327.66 | 7.94
62.6.QZ2 | POSA DI COMPONENTI IMPIANTISTICI COMPLESSI - MATERIALI VARI E COMPLESSI PER IMPIANTI ELETTRICI (2)
62.6.QZ2.01 | COLONNA PORTAUTENZE BIFACCIALE
62.6.QZ2.01.A | Colonna h = 1500 mm, h = 3700 mm con tubo telescopico regolabile | cad | 1149.54 | 2.83
62.6.QZ2.01.B | Colonna h = 3000 mm, h = 3700 mm con tubo telescopico regolabile | cad | 1234.48 | 3.16
62.6.QZ2.11 | ACCESSORI PORTA APPARECCHI PER COLONNA PORTAUTENZE
62.6.QZ2.11.A | Scatola porta apparecchi a 3 moduli | cad | 21.01 | 10.32
62.6.QZ2.11.B | Scatola porta apparecchi a 4/6 moduli | cad | 30.18 | 7.19
62.9 | ULTERIORI UNITA' ED ELEMENTI
62.9.QZ1 | POSA DI COMPONENTI IMPIANTISTICI COMPLESSI - MATERIALI VARI E COMPLESSI PER IMPIANTI ELETTRICI (1)
62.9.QZ1.01 | TERMINALI PER CAVI DI MEDIA TENSIONE AD ISOLANTE ESTRUSO
62.9.QZ1.01.A | Kit di n. 3 terminali unipolari per cavi fino a 50 mm², tensione massima 17,5 kV | a corpo | 257.89 | 33.64
62.9.QZ1.01.B | Kit di n. 3 terminali unipolari per cavi da 70 e 95 mm², tensione massima 17,5 kV | a corpo | 288.81 | 33.8
62.9.QZ1.01.C | Kit di n. 3 terminali unipolari per cavi fino a 50 mm², tensione massima 24 kV | a corpo | 278.54 | 35.04
62.9.QZ1.01.D | Kit di n. 3 terminali unipolari per cavi da 70 e 95 mm², tensione massima 24 kV | a corpo | 332.47 | 39.14
62.9.QZ1.04 | GIUNZIONI RAPIDE IN GEL PER CAVI FINO A 0,6/1kV
62.9.QZ1.04.A | Taglia 0 per cavo passante unipolare da 2,5 mm² fino a 50 mm² e max 2 cavi derivati fino a 10 mm² incluse altre associazioni in accordo con il costruttore | cad | 30.36 | 14.29
62.9.QZ1.04.B | Taglia 1 per cavo passante unipolare da 6 mm² fino a 95 mm² e max 2 cavi derivati fino a 35 mm² incluse altre associazioni in accordo con il costruttore | cad | 51.44 | 16.87
62.9.QZ1.04.C | Taglia 2 per cavo passante unipolare da 50 mm² fino a 185 mm² e max 2 cavi derivati fino a 185 mm² incluse altre associazioni in accordo con il costruttore | cad | 103.13 | 10.52
63 | IMPIANTI INTERNI DI ILLUMINAZIONE
63.1 | APPARECCHI ILLUMINANTI DA SOFFITTO E DA PARETE
63.1.QZ1 | POSA DI COMPONENTI IMPIANTISTICI COMPLESSI - MATERIALI VARI E COMPLESSI PER IMPIANTI ELETTRICI (1)
63.1.QZ1.01 | APPARECCHIO ILLUMINANTE IN ALLUMINIO CON OTTICA DI TIPO LAMELLARE A SPECCHIO
63.1.QZ1.01.A | Da 1x28 W reattore elettronico dimmerabile | cad | 637.87 | 1.02
63.1.QZ1.01.B | Da 2x28 W reattore elettronico dimmerabile | cad | 710.6 | 1.07
63.1.QZ1.01.C | Da 1x35 W reattore elettronico dimmerabile | cad | 694.33 | 1.09
63.1.QZ1.01.D | Da 2x35 W reattore elettronico dimmerabile | cad | 770.55 | 1.13
63.1.QZ1.01.E | Da 2x1x28 W reattore elettronico dimmerabile | cad | 1132.04 | 0.86
63.1.QZ1.01.F | Da 2x2x28 W reattore elettronico dimmerabile | cad | 1276.57 | 0.85
63.1.QZ1.01.G | Da 2x1x35 W reattore elettronico dimmerabile | cad | 1346.93 | 0.89
63.1.QZ1.01.H | Da 2x2x35 W reattore elettronico dimmerabile | cad | 1492.98 | 0.87
63.1.QZ1.01.I | Da 1x28 W reattore elettronico | cad | 513.93 | 1.27
63.1.QZ1.01.J | Da 2x28 W reattore elettronico | cad | 586.68 | 1.29
63.1.QZ1.01.K | Da 1x35 W reattore elettronico | cad | 542.65 | 1.4
63.1.QZ1.01.L | Da 2x35 W reattore elettronico | cad | 618.86 | 1.4
63.1.QZ1.01.M | Da 2x1x28 W reattore elettronico | cad | 980.34 | 1
63.1.QZ1.01.N | Da 2x2x28 W reattore elettronico | cad | 1124.91 | 0.96
63.1.QZ1.01.O | Da 2x1x35 W reattore elettronico | cad | 1043.54 | 1.14
63.1.QZ1.01.P | Da 2x2x35 W reattore elettronico | cad | 1189.6 | 1.09
63.1.QZ1.02 | APPARECCHIO ILLUMINANTE IN ALLUMINIO CON OTTICA DI TIPO LAMELLARE IN ALLUMINIO ANODIZZATO E SATINATO
63.1.QZ1.02.A | Da 1x28 W reattore elettronico dimmerabile | cad | 674.03 | 0.97
63.1.QZ1.02.B | Da 2x28 W reattore elettronico dimmerabile | cad | 747.82 | 1.02
63.1.QZ1.02.C | Da 1x35 W reattore elettronico dimmerabile | cad | 733 | 1.04
63.1.QZ1.02.D | Da 2x35 W reattore elettronico dimmerabile | cad | 807.13 | 1.07
63.1.QZ1.02.E | Da 2x1x28 W reattore elettronico dimmerabile | cad | 1212.69 | 0.8
63.1.QZ1.02.F | Da 2x2x28 W reattore elettronico dimmerabile | cad | 1356.11 | 0.8
63.1.QZ1.02.G | Da 2x1x35 W reattore elettronico dimmerabile | cad | 1426.47 | 0.84
63.1.QZ1.02.H | Da 2x2x35 W reattore elettronico dimmerabile | cad | 1572.53 | 0.83
63.1.QZ1.02.I | Da 1x28 W reattore elettronico | cad | 550.09 | 1.18
63.1.QZ1.02.J | Da 2x28 W reattore elettronico | cad | 622.44 | 1.22
63.1.QZ1.02.K | Da 1x35 W reattore elettronico | cad | 581.31 | 1.31
63.1.QZ1.02.L | Da 2x35 W reattore elettronico | cad | 655.43 | 1.32
63.1.QZ1.02.M | Da 2x1x28 W reattore elettronico | cad | 1059.88 | 0.92
63.1.QZ1.02.N | Da 2x2x28 W reattore elettronico | cad | 1204.46 | 0.9
63.1.QZ1.02.O | Da 2x1x35 W reattore elettronico | cad | 1123.1 | 1.06
63.1.QZ1.02.P | Da 2x2x35 W reattore elettronico | cad | 1269.15 | 1.03
63.1.QZ1.11 | APPARECCHIO ILLUMINANTE CON OTTICA DECORATIVA
63.1.QZ1.11.A | Da 1x18 W reattore basse perdite | cad | 99.84 | 5.43
63.1.QZ1.11.B | Da 1x36 W reattore basse perdite | cad | 125.18 | 5.2
63.1.QZ1.11.C | Da 1x58 W reattore basse perdite | cad | 143.87 | 5.28
63.1.QZ1.11.D | Da 1+1x36 W reattore basse perdite | cad | 221.69 | 3.91
63.1.QZ1.11.E | Da 1+1x58 W reattore basse perdite | cad | 260.66 | 4.16
63.1.QZ1.11.F | Da 2x18 W reattore basse perdite | cad | 119.88 | 5.43
63.1.QZ1.11.G | Da 2x36 W reattore basse perdite | cad | 151.78 | 5
63.1.QZ1.11.H | Da 2x58 W reattore basse perdite | cad | 177.24 | 4.9
63.1.QZ1.11.I | Da 1x18 W reattore elettronico | cad | 158.61 | 3.42
63.1.QZ1.11.J | Da 1x36 W reattore elettronico | cad | 185.18 | 3.51
63.1.QZ1.11.K | Da 1x58 W reattore elettronico | cad | 201.86 | 3.76
63.1.QZ1.11.L | Da 1+1x36 W reattore elettronico | cad | 344.38 | 3.15
63.1.QZ1.11.M | Da 1+1x58 W reattore elettronico | cad | 379.37 | 3.43
63.1.QZ1.11.N | Da 2x18 W reattore elettronico | cad | 181.71 | 3.58
63.1.QZ1.11.O | Da 2x36 W reattore elettronico | cad | 213.92 | 3.55
63.1.QZ1.11.P | Da 2x58 W reattore elettronico | cad | 234.84 | 3.69
63.1.QZ1.12 | APPARECCHIO ILLUMINANTE CON OTTICA DARK LIGHT
63.1.QZ1.12.A | Da 1x18 W reattore basse perdite | cad | 108.57 | 4.99
63.1.QZ1.12.B | Da 1x36 W reattore basse perdite | cad | 144.47 | 4.5
63.1.QZ1.12.C | Da 1x58 W reattore basse perdite | cad | 168.25 | 4.51
63.1.QZ1.12.D | Da 1+1x36 W reattore basse perdite | cad | 262.59 | 4.13
63.1.QZ1.12.E | Da 1+1x58 W reattore basse perdite | cad | 311.94 | 4.17
63.1.QZ1.12.F | Da 2x18 W reattore basse perdite | cad | 153.13 | 4.25
63.1.QZ1.12.G | Da 2x36 W reattore basse perdite | cad | 212.68 | 3.57
63.1.QZ1.12.H | Da 2x58 W reattore basse perdite | cad | 253.53 | 3.42
63.1.QZ1.12.I | Da 1x18 W reattore elettronico | cad | 167.28 | 3.24
63.1.QZ1.12.J | Da 1x36 W reattore elettronico | cad | 202.6 | 3.21
63.1.QZ1.12.K | Da 1x58 W reattore elettronico | cad | 224.62 | 3.38
63.1.QZ1.12.L | Da 1+1x36 W reattore elettronico | cad | 382.55 | 2.83
63.1.QZ1.12.M | Da 1+1x58 W reattore elettronico | cad | 428.22 | 3.04
63.1.QZ1.12.N | Da 2x18 W reattore elettronico | cad | 214.95 | 3.03
63.1.QZ1.12.O | Da 2x36 W reattore elettronico | cad | 273.41 | 2.78
63.1.QZ1.12.P | Da 2x58 W reattore elettronico | cad | 311.22 | 2.79
63.1.QZ1.41 | APPARECCHIO ILLUMINANTE FLUORESCENTE STAGNO
63.1.QZ1.41.A | Da 1x18 W reattore basse perdite | cad | 58.57 | 9.26
63.1.QZ1.41.B | Da 1x36 W reattore basse perdite | cad | 73.42 | 8.86
63.1.QZ1.41.C | Da 1x58 W reattore basse perdite | cad | 89.01 | 8.53
63.1.QZ1.41.D | Da 2x18 W reattore basse perdite | cad | 75.95 | 8.57
63.1.QZ1.41.E | Da 2x36 W reattore basse perdite | cad | 103.46 | 7.34
63.1.QZ1.41.F | Da 2x58 W reattore basse perdite | cad | 129.08 | 6.72
63.1.QZ1.41.G | Da 1x18 W reattore elettronico | cad | 88.23 | 6.15
63.1.QZ1.41.H | Da 1x36 W reattore elettronico | cad | 101.07 | 6.44
63.1.QZ1.41.I | Da 1x58 W reattore elettronico | cad | 111.19 | 6.83
63.1.QZ1.41.J | Da 2x18 W reattore elettronico | cad | 104.63 | 6.22
63.1.QZ1.41.K | Da 2x36 W reattore elettronico | cad | 121.25 | 6.26
63.1.QZ1.41.L | Da 2x58 W reattore elettronico | cad | 134.5 | 6.45
63.1.QZ1.42 | ACCESSORI PER APPARECCHI ILLUMINANTI FLUORESCENTI DI TIPO STAGNO
63.1.QZ1.42.A | Recuperatore di flusso per distribuzione diretta ampia su apparecchi da 2x18 W Dt = 1,45 hu Dl = 1,25 hu | cad | 10.31 | 16.83
63.1.QZ1.42.B | Recuperatore di flusso per distribuzione diretta ampia su apparecchi da 2x36 W Dt = 1,45 hu Dl = 1,25 hu | cad | 15.06 | 12.96
63.1.QZ1.42.C | Recuperatore di flusso per distribuzione diretta ampia su apparecchi da 2x58 W Dt = 1,45 hu Dl = 1,25 hu | cad | 18.21 | 11.91
63.1.QZ1.42.D | Recuperatore di flusso per distribuzione diretta super-ampia su apparecchi da 2x 36/58 W Dt = 1,70 hu Dl = 1,25 hu | cad | 16.05 | 13.51
63.1.QZ1.42.E | Recuperatore di flusso asimmetrico su apparecchi da 1x18 W | cad | 21.28 | 8.15
63.1.QZ1.42.F | Recuperatore di flusso asimmetrico su apparecchi da 1x36/58 W | cad | 21.83 | 9.94
63.1.QZ1.42.G | Recuperatore di flusso per distribuzione concentrata su apparecchi da 1x18 W Dt = 0,90 hu Dl = 1,20 hu | cad | 14.44 | 12.02
63.1.QZ1.42.H | Recuperatore di flusso per distribuzione concentrata su apparecchi da 1x36 W Dt = 0,90 hu Dl = 1,20 hu | cad | 16.33 | 11.95
63.1.QZ1.42.I | Recuperatore di flusso per distribuzione concentrata su apparecchi da 1x58 W Dt = 0,90 hu Dl = 1,20 hu | cad | 19.48 | 11.13
63.1.QZ1.42.J | Recuperatore di flusso per distribuzione concentrata su apparecchi da 1x18 W Dt = 1,10 hu Dl = 1,25 hu | cad | 12.47 | 13.91
63.1.QZ1.42.K | Recuperatore di flusso per distribuzione concentrata su apparecchi da 1x36 W Dt = 1,10 hu Dl = 1,25 hu | cad | 17.59 | 11.1
63.1.QZ1.42.L | Recuperatore di flusso per distribuzione concentrata su apparecchi da 1x58 W Dt = 1,10 hu Dl = 1,25 hu | cad | 20.92 | 10.37
63.1.QZ1.42.M | Recuperatore di flusso per distribuzione concentrata su apparecchi da 2x18 W Dt = 1,10 hu Dl = 1,25 hu | cad | 10.49 | 16.54
63.1.QZ1.42.N | Recuperatore di flusso per distribuzione concentrata su apparecchi da 2x36 W Dt = 1,10 hu Dl = 1,25 hu | cad | 15.06 | 12.96
63.1.QZ1.42.O | Recuperatore di flusso per distribuzione concentrata su apparecchi da 2x58 W Dt = 1,10 hu Dl = 1,25 hu | cad | 18.21 | 11.91
63.1.QZ1.42.P | Spina di derivazione da blindo luce L+P+N-10 A più cavo FROR da 3x1,5 mm fino all'apparecchio | cad | 24.89 | 10.46
63.1.QZ1.42.Q | Gabbia di protezione per apparecchio 1x36 W | cad | 91.27 | 2.38
63.1.QZ1.42.R | Gabbia di protezione per apparecchio 1x58 W | cad | 98.38 | 2.43
63.1.QZ1.42.S | Gabbia di protezione per apparecchio 2x36 W | cad | 100.19 | 2.38
63.1.QZ1.42.T | Gabbia di protezione per apparecchio 2x58 W | cad | 107.66 | 2.42
63.1.QZ1.42.U | Coppia di staffe e ganci in acciaio inox con viteria,per installazione inclinata a parete | cad | 15.2 | 28.54
63.1.QZ1.42.V | Cablaggio passante a 5 fili per apparecchi mono e bilampada da 36 e 58 W | cad | 17.07 | 19.06
63.1.QZ2 | POSA DI COMPONENTI IMPIANTISTICI COMPLESSI - MATERIALI VARI E COMPLESSI PER IMPIANTI ELETTRICI (2)
63.1.QZ2.01 | APPARECCHIO ILLUMINANTE IN POLICARBONATO CON LAMPADA FLUORESCENTE COMPATTA
63.1.QZ2.01.A | Con lampada da 10 W | cad | 56.13 | 7.73
63.1.QZ2.01.B | Con lampada da 16 W | cad | 64.63 | 6.71
63.1.QZ2.01.C | Con lampada da 21 W | cad | 67.92 | 7.98
63.1.QZ2.01.D | Con lampada da 28 W | cad | 81.98 | 6.61
63.1.QZ2.01.E | Con lampada da 38 W | cad | 88.8 | 7.33
63.1.QZ2.03 | APPARECCHIO ILLUMINANTE TIPO TARTARUGA
63.1.QZ2.03.A | Tipo ovale | cad | 15.54 | 27.92
63.1.QZ2.03.B | Tipo tondo | cad | 20.16 | 21.52
63.1.QZ2.11 | APPARECCHIO ILLUMINANTE A SOFFITTO IN VETRO SOFFIATO
63.1.QZ2.11.A | Diametro di base 30 cm con lampada ad incandescenza da 100 W | cad | 81.09 | 6.69
63.1.QZ2.11.B | Diametro di base 37,5 cm con 2 lampade ad incandescenza fino a 60 W | cad | 126.02 | 4.3
63.1.QZ2.11.C | Diametro di base 42 cm con 2 lampade ad incandescenza fino a 75 W | cad | 144.51 | 3.75
63.1.QZ2.11.D | Diametro di base 47 cm con 2 lampade ad incandescenza fino a 75 W | cad | 161 | 4.04
63.1.QZ2.11.E | Diametro di base 55 cm con 2 lampade ad incandescenza fino a 75 W | cad | 278.74 | 2.33
63.1.QZ2.11.F | Diametro di base 30 cm con lampada a fluorescenza fino a 18 W | cad | 223.05 | 2.43
63.1.QZ2.11.G | Diametro di base 37,5 cm con 2 lampade a fluorescenza fino a 18 W | cad | 297.29 | 1.82
63.1.QZ2.11.H | Diametro di base 42 cm con 2 lampade a fluorescenza fino a 18 W | cad | 314.11 | 1.73
63.1.QZ2.11.I | Diametro di base 47 cm con 2 lampade a fluorescenza fino a 18 W | cad | 330.61 | 1.97
63.1.QZ2.11.J | Diametro di base 55 cm con 2 lampade a fluorescenza fino a 18 W | cad | 450.04 | 1.45
63.2 | APPARECCHI ILLUMINANTI DA INCASSO
63.2.QZ1 | POSA DI COMPONENTI IMPIANTISTICI COMPLESSI - MATERIALI VARI E COMPLESSI PER IMPIANTI ELETTRICI (1)
63.2.QZ1.11 | APPARECCHIO ILLUMINANTE DA INCASSO CON OTTICA DECORATIVA
63.2.QZ1.11.A | Da 1x36 W reattore basse perdite | cad | 130.46 | 4.99
63.2.QZ1.11.B | Da 2x18 W reattore basse perdite | cad | 118.01 | 5.51
63.2.QZ1.11.C | Da 2x36 W reattore basse perdite | cad | 162.89 | 4.66
63.2.QZ1.11.D | Da 4x18 W reattore basse perdite | cad | 165.8 | 5.23
63.2.QZ1.11.E | Da 1x36 W reattore elettronico | cad | 189.52 | 3.43
63.2.QZ1.11.F | Da 2x18 W reattore elettronico | cad | 179.38 | 3.63
63.2.QZ1.11.G | Da 2x36 W reattore elettronico | cad | 224.7 | 3.38
63.2.QZ1.11.H | Da 4x18 W reattore elettronico | cad | 245.07 | 3.54
63.2.QZ1.12 | APPARECCHIO ILLUMINANTE DA INCASSO CON OTTICA DARK LIGHT
63.2.QZ1.12.A | Da 1x36 W reattore basse perdite | cad | 144.2 | 4.51
63.2.QZ1.12.B | Da 2x18 W reattore basse perdite | cad | 131.6 | 4.94
63.2.QZ1.12.C | Da 2x36 W reattore basse perdite | cad | 188.4 | 4.03
63.2.QZ1.12.D | Da 4x18 W reattore basse perdite | cad | 204.2 | 4.25
63.2.QZ1.12.E | Da 1x36 W reattore elettronico | cad | 204.5 | 3.18
63.2.QZ1.12.F | Da 2x18 W reattore elettronico | cad | 192.58 | 3.38
63.2.QZ1.12.G | Da 2x36 W reattore elettronico | cad | 245.64 | 3.09
63.2.QZ1.12.H | Da 4x18 W reattore elettronico | cad | 279.41 | 3.11
63.3 | APPARECCHI E SISTEMI A SOSPENSIONE
63.3.QZ1 | POSA DI COMPONENTI IMPIANTISTICI COMPLESSI - MATERIALI VARI E COMPLESSI PER IMPIANTI ELETTRICI (1)
63.3.QZ1.01 | APPARECCHIO ILLUMINANTE A SOSPENSIONE CON EMISSIONE DIRETTA-INDIRETTA, OTTICA DI TIPO LAMELLARE IN ALLUMINIO A SPECCHIO
63.3.QZ1.01.A | Da 1x28 W reattore elettronico dimmerabile | cad | 679.51 | 1.6
63.3.QZ1.01.B | Da 2x28 W reattore elettronico dimmerabile | cad | 751.89 | 1.59
63.3.QZ1.01.C | Da 1x35 W reattore elettronico dimmerabile | cad | 738.48 | 1.62
63.3.QZ1.01.D | Da 2x35 W reattore elettronico dimmerabile | cad | 815.36 | 1.86
63.3.QZ1.01.E | Da 2x1x28 W reattore elettronico dimmerabile | cad | 1252.76 | 1.73
63.3.QZ1.01.F | Da 2x2x28 W reattore elettronico dimmerabile | cad | 1372.57 | 1.74
63.3.QZ1.01.G | Da 2x1x35 W reattore elettronico dimmerabile | cad | 1441.56 | 1.66
63.3.QZ1.01.H | Da 2x2x35 W reattore elettronico dimmerabile | cad | 1588.99 | 1.64
63.3.QZ1.01.I | Da 1x28 W reattore elettronico | cad | 555.58 | 1.95
63.3.QZ1.01.J | Da 2x28 W reattore elettronico | cad | 627.93 | 1.9
63.3.QZ1.01.K | Da 1x35 W reattore elettronico | cad | 586.8 | 2.03
63.3.QZ1.01.L | Da 2x35 W reattore elettronico | cad | 663.66 | 2.29
63.3.QZ1.01.M | Da 2x1x28 W reattore elettronico | cad | 1049.99 | 2.07
63.3.QZ1.01.N | Da 2x2x28 W reattore elettronico | cad | 1220.92 | 1.95
63.3.QZ1.01.O | Da 2x1x35 W reattore elettronico | cad | 1138.19 | 2.1
63.3.QZ1.01.P | Da 2x2x35 W reattore elettronico | cad | 1285.61 | 2.02
63.3.QZ1.02 | APPARECCHIO ILLUMINANTE A SOSPENSIONE CON EMISSIONE DIRETTA-INDIRETTA, OTTICA IN ALLUMINIO ANODIZZATO E SATINATO
63.3.QZ1.02.A | Da 1x28 W reattore elettronico dimmerabile | cad | 679.51 | 1.6
63.3.QZ1.02.B | Da 2x28 W reattore elettronico dimmerabile | cad | 751.89 | 1.59
63.3.QZ1.02.C | Da 1x35 W reattore elettronico dimmerabile | cad | 738.48 | 1.62
63.3.QZ1.02.D | Da 2x35 W reattore elettronico dimmerabile | cad | 815.36 | 1.86
63.3.QZ1.02.E | Da 2x1x28 W reattore elettronico dimmerabile | cad | 1227.78 | 1.77
63.3.QZ1.02.F | Da 2x2x28 W reattore elettronico dimmerabile | cad | 1372.57 | 1.74
63.3.QZ1.02.G | Da 2x1x35 W reattore elettronico dimmerabile | cad | 1441.56 | 1.66
63.3.QZ1.02.H | Da 2x2x35 W reattore elettronico dimmerabile | cad | 1588.99 | 1.64
63.3.QZ1.02.I | Da 1x28 W reattore elettronico | cad | 555.58 | 1.95
63.3.QZ1.02.J | Da 2x28 W reattore elettronico | cad | 627.93 | 1.9
63.3.QZ1.02.K | Da 1x35 W reattore elettronico | cad | 586.8 | 2.03
63.3.QZ1.02.L | Da 2x35 W reattore elettronico | cad | 663.66 | 2.29
63.3.QZ1.02.M | Da 2x1x28 W reattore elettronico | cad | 1074.97 | 2.02
63.3.QZ1.02.N | Da 2x2x28 W reattore elettronico | cad | 1220.92 | 1.95
63.3.QZ1.02.O | Da 2x1x35 W reattore elettronico | cad | 1138.19 | 2.1
63.3.QZ1.02.P | Da 2x2x35 W reattore elettronico | cad | 1285.61 | 2.02
63.4 | FARETTI E BINARI ELETTRIFICATI
63.4.QZ1 | POSA DI COMPONENTI IMPIANTISTICI COMPLESSI - MATERIALI VARI E COMPLESSI PER IMPIANTI ELETTRICI (1)
63.4.QZ1.01 | BINARIO ELETTRIFICATO | m | 52.71 | 4.11
63.4.QZ2 | POSA DI COMPONENTI IMPIANTISTICI COMPLESSI - MATERIALI VARI E COMPLESSI PER IMPIANTI ELETTRICI (2)
63.4.QZ2.01 | APPARECCHI ILLUMINANTI PER MONTAGGIO SU BINARIO ELETTRIFICATO
63.4.QZ2.01.A | Apparecchio con lampada PAR fino a 75 W | cad | 137.31 | 2.37
63.4.QZ2.01.B | Apparecchio con lampada spot fino a 75 W | cad | 128.07 | 2.54
63.4.QZ2.01.C | Apparecchio con lampada alogena da 50 W | cad | 115.13 | 2.83
63.4.QZ2.01.D | Apparecchio con lampada alogena da 150 W | cad | 157.64 | 2.06
63.4.QZ2.01.E | Apparecchio con lampada alogena da 300 W | cad | 176.16 | 1.85
63.4.QZ2.01.F | Apparecchio con lampada dicroica da 50 W e trasformatore incorporato | cad | 198.36 | 1.64
63.4.QZ2.01.G | Apparecchio con lampada mastercolor da 70 W completa di equipaggiamento elettrico | cad | 419.85 | 1.03
63.4.QZ2.01.H | Apparecchio con lampada mastercolor da 70 W completa di equipaggiamento elettrico | cad | 467.97 | 0.93
63.5 | PROIETTORI E RIFLETTORI
63.5.QZ1 | POSA DI COMPONENTI IMPIANTISTICI COMPLESSI - PROIETTORI ALOGENI
63.5.QZ1.01 | PROIETTORI ALOGENI
63.5.QZ1.01.A | Apparecchio con lampada alogena fino a 300 W | cad | 74.26 | 5.84
63.5.QZ1.01.B | Apparecchio con lampada alogena da 500 W | cad | 80.22 | 5.41
63.5.QZ1.01.C | Apparecchio con lampada alogena da 1000 W | cad | 182.31 | 4.16
63.5.QZ2 | POSA DI COMPONENTI IMPIANTISTICI COMPLESSI - RIFLETTORI INDUSTRIALI
63.5.QZ2.01 | RIFLETTORI INDUSTRIALI CON OTTICA DIFFONDENTE
63.5.QZ2.01.A | Apparecchio con lampada a vapori di mercurio da 250 W | cad | 428.9 | 5.06
63.5.QZ2.01.B | Apparecchio con lampada a vapori di mercurio da 400 W | cad | 452.05 | 4.8
63.5.QZ2.01.C | Apparecchio con lampada a ioduri metallici da 250 W | cad | 484.9 | 4.47
63.5.QZ2.01.D | Apparecchio con lampada a ioduri metallici da 400 W | cad | 499.34 | 4.34
63.5.QZ2.01.E | Apparecchio con lampada sodio alta pressione da 250 W | cad | 495.61 | 4.38
63.5.QZ2.01.F | Apparecchio con lampada sodio alta pressione da 400 W | cad | 542.8 | 4
63.6 | SISTEMI DI ILLUMINAZIONE DI SICUREZZA
63.6.QZ1 | POSA DI COMPONENTI IMPIANTISTICI COMPLESSI - MATERIALI VARI E COMPLESSI PER IMPIANTI ELETTRICI (1)
63.6.QZ1.01 | APPARECCHIO DI ILLUMINAZIONE D'EMERGENZA 230 V
63.6.QZ1.01.A | Da 8 W | cad | 135.7 | 6.39
63.6.QZ1.01.B | Da 24 W | cad | 221.48 | 3.92
63.6.QZ1.02 | APPARECCHIO DI ILLUMINAZIONE DI SICUREZZA DI TIPO STANDARD IP40
63.6.QZ1.02.A | Da 8 W autonomia 1 ora | cad | 158.49 | 5.47
63.6.QZ1.02.B | Da 8 W autonomia 3 ore | cad | 188.54 | 4.6
63.6.QZ1.02.C | Da 8 W in versione permanente autonomia 1 ora | cad | 226.8 | 3.83
63.6.QZ1.02.D | Da 18 W autonomia 1 ora | cad | 212.6 | 4.08
63.6.QZ1.02.E | Da 18 W autonomia 3 ore | cad | 263.52 | 3.29
63.6.QZ1.02.F | Da 24 W autonomia 1 ora | cad | 238.62 | 3.64
63.6.QZ1.02.G | Da 24 W in versione permanente autonomia 1 ora | cad | 277.58 | 3.13
63.6.QZ1.03 | APPARECCHIO DI ILLUMINAZIONE DI SICUREZZA TIPO STANDARD IP65
63.6.QZ1.03.A | Da 8 W autonomia 1 ora | cad | 151.47 | 5.73
63.6.QZ1.03.B | Da 8 W autonomia 3 ore | cad | 178.47 | 4.86
63.6.QZ1.03.C | Da 8 W in versione permanente autonomia 1 ora | cad | 212.31 | 4.09
63.6.QZ1.03.D | Da 18 W autonomia 1 ora | cad | 173.48 | 5
63.6.QZ1.03.E | Da 18 W autonomia 3 ore | cad | 223.51 | 3.88
63.6.QZ1.03.F | Da 24 W autonomia 1 ora | cad | 231.56 | 3.75
63.6.QZ1.03.G | Da 24 W in versione permanente autonomia 1 ora | cad | 278.23 | 3.12
63.6.QZ1.31 | APPARECCHIO DI ILLUMINAZIONE DI SICUREZZA TIPO STANDARD PER SEGNALAZIONE
63.6.QZ1.31.A | Leggibilità 24 m autonomia 1 ora | cad | 161.66 | 6.71
63.6.QZ1.31.B | Leggibilità 32 m autonomia 1 ora | cad | 182.75 | 5.93
63.6.QZ1.31.C | Leggibilità 24 m in versione permanente autonomia 1 ora | cad | 187.85 | 5.77
63.6.QZ1.31.D | Leggibilità 32 m in versione permanente autonomia 1 ora | cad | 214.16 | 5.06
63.6.QZ2 | POSA DI COMPONENTI IMPIANTISTICI COMPLESSI - MATERIALI VARI E COMPLESSI PER IMPIANTI ELETTRICI (2)
63.6.QZ2.01 | APPARECCHIO DI ILLUMINAZIONE DI SICUREZZA CON AUTODIAGNOSI IP40
63.6.QZ2.01.A | Da 8 W autonomia 1 ora | cad | 167.58 | 5.18
63.6.QZ2.01.B | Da 8 W autonomia 3 ore | cad | 198.55 | 4.37
63.6.QZ2.01.C | Da 8 W in versione permanente autonomia 1 ora | cad | 217.83 | 3.98
63.6.QZ2.01.D | Da 18 W autonomia 1 ora | cad | 202.5 | 4.28
63.6.QZ2.01.E | Da 18 W autonomia 3 ore | cad | 259.17 | 3.35
63.6.QZ2.01.F | Da 24 W autonomia 1 ora | cad | 242.89 | 3.57
63.6.QZ2.01.G | Da 24 W in versione permanente autonomia 1 ora | cad | 297.89 | 2.91
63.6.QZ2.02 | APPARECCHIO DI ILLUMINAZIONE DI SICUREZZA CON AUTODIAGNOSI IP65
63.6.QZ2.02.A | Da 8 W autonomia 1 ora | cad | 169.77 | 5.11
63.6.QZ2.02.B | Da 8 W autonomia 3 ore | cad | 213.61 | 4.06
63.6.QZ2.02.C | Da 8 W in versione permanente autonomia 1 ora | cad | 226.8 | 3.83
63.6.QZ2.02.D | Da 18 W autonomia 1 ora | cad | 213.84 | 4.06
63.6.QZ2.02.E | Da 18 W autonomia 3 ore | cad | 272.09 | 3.19
63.6.QZ2.02.F | Da 24 W autonomia 1 ora | cad | 251.03 | 3.46
63.6.QZ2.02.G | Da 24 W in versione permanente autonomia 1 ora | cad | 291.6 | 2.98
63.6.QZ2.31 | APPARECCHIO DI ILLUMINAZIONE DI SICUREZZA CON AUTODIAGNOSI PER SEGNALAZIONE
63.6.QZ2.31.A | Leggibilità 24 m - in versione permanente autonomia 1 ora | cad | 232.7 | 4.66
63.6.QZ2.31.B | Leggibilità 32 m - in versione permanente autonomia 1 ora | cad | 245.5 | 4.42
63.6.QZ2.51 | CENTRALINA DI INIBIZIONE APPARECCHI ILLUMINANTI DI SICUREZZA | cad | 148.55 | 14.6
63.6.QZ3 | POSA DI COMPONENTI IMPIANTISTICI COMPLESSI - MATERIALI VARI E COMPLESSI PER IMPIANTI ELETTRICI (3)
63.6.QZ3.01 | APPARECCHIO DI ILLUMINAZIONE DI SICUREZZA CON GESTIONE CENTRALIZZATA IP40
63.6.QZ3.01.A | Da 8 W autonomia 1 ora | cad | 233.87 | 3.71
63.6.QZ3.01.B | Da 8 W autonomia 3 ore | cad | 259.69 | 3.34
63.6.QZ3.01.C | Da 8 W in versione permanente autonomia 1 ora | cad | 296.9 | 2.92
63.6.QZ3.01.D | Da 18 W autonomia 1 ora | cad | 300.24 | 2.89
63.6.QZ3.01.E | Da 18 W autonomia 3 ore | cad | 326.05 | 2.66
63.6.QZ3.01.F | Da 24 W autonomia 1 ora | cad | 308.28 | 2.81
63.6.QZ3.01.G | Da 24 W in versione permanente autonomia 1 ora | cad | 371.39 | 2.34
63.6.QZ3.02 | APPARECCHIO DI ILLUMINAZIONE DI SICUREZZA CON GESTIONE CENTRALIZZATA IP65
63.6.QZ3.02.A | Da 8 W autonomia 1 ora | cad | 248.4 | 3.49
63.6.QZ3.02.B | Da 8 W autonomia 3 ore | cad | 277.56 | 3.13
63.6.QZ3.02.C | Da 8 W in versione permanente autonomia 1 ora | cad | 326.05 | 2.66
63.6.QZ3.02.D | Da 18 W autonomia 1 ora | cad | 317.96 | 2.73
63.6.QZ3.02.E | Da 18 W autonomia 3 ore | cad | 347.1 | 2.5
63.6.QZ3.02.F | Da 24 W autonomia 1 ora | cad | 327.69 | 2.65
63.6.QZ3.02.G | Da 24 W in versione permanente autonomia 1 ora | cad | 405.27 | 2.14
63.6.QZ3.31 | APPARECCHIO DI ILLUMINAZIONE DI SICUREZZA PER SEGNALAZIONE CON GESTIONE CENTRALIZZATA
63.6.QZ3.31.A | Leggibilità 24 m - autonomia 1 ora in versione permanente | cad | 239.18 | 4.53
63.6.QZ3.31.B | Leggibilità 32 m - autonomia 1 ora in versione permanente | cad | 251.93 | 4.3
63.6.QZ3.51 | SISTEMA DI CONTROLLO CENTRALIZZATO PER APPARECCHI AUTONOMI DI SICUREZZA | cad | 4940.3 | 3.51
63.7 | SISTEMI DI ILLUMINAZIONE A LED
63.7.QZ1 | APPARECCHI ILLUMINANTI A LED
63.7.QZ1.10 | Apparecchio LED ultra-slim di forma roronda 240mm 1x18w | cad | 81.34 | 13.33
63.7.QZ1.15 | Apparecchio LED di forma rotonda diam 200 mm 1x18w | cad | 132.17 | 11.49
63.7.QZ1.18 | Apparecchio LED di forma rotonda diam 200 mm 1x26w | cad | 132.31 | 11.48
63.7.QZ1.19 | Apparecchio illuminante LED VDT diam 200mm 1x26w | cad | 164.95 | 10.52
63.7.QZ1.20 | Apparecchio LED ultra-slim 600x600mm 1x33w | cad | 108.96 | 9.95
63.7.QZ1.25 | Apparecchio LED ultra-slim 600x600mm 1x36w | cad | 123.88 | 5.25
63.7.QZ1.30 | Apparecchio LED 596x596mm 2x16w | cad | 223.46 | 4.85
63.7.QZ1.40 | Apparecchio LED 1196x294mm 2x33w | cad | 274.5 | 3.95
63.7.QZ1.50 | Apparecchio LED 1196x596mm 2x33w | cad | 321.4 | 3.37
63.8 | SISTEMI DI GESTIONE DELL'ILLUMINAZIONE
63.8.QZ1 | POSA DI COMPONENTI IMPIANTISTICI COMPLESSI - MATERIALI VARI E COMPLESSI PER IMPIANTI ELETTRICI (1)
63.8.QZ1.01 | CONVERTITORE PER APPARECCHI ILLUMINANTI FLUORESCENTI DIMMERABILI | cad | 293.34 | 3.7
63.8.QZ2 | POSA DI COMPONENTI IMPIANTISTICI COMPLESSI - MATERIALI VARI E COMPLESSI PER IMPIANTI ELETTRICI (2)
63.8.QZ2.01 | DIMMER PER LAMPADE ALOGENE OD A INCANDESCENZA | cad | 360.15 | 3.01
64 | SISTEMI DI TELECOMUNICAZIONE
64.1 | CITOFONI E VIDEOCITOFONI
64.1.QZ1 | POSA DI COMPONENTI IMPIANTISTICI COMPLESSI - MATERIALI VARI E COMPLESSI PER IMPIANTI ELETTRICI (1)
64.1.QZ1.01 | CITOFONI PER SERVIZIO PORTIERE ELETTRICO E/O PER SERVIZIO INTERCOMUNICANTE COMPLETI DI ACCESSORI
64.1.QZ1.01.A | Citofono completo di tasto apriporta separato, ulteriore tasto premontato e predisposizione per altri 3 tasti aggiuntivi | cad | 42.13 | 25.74
64.1.QZ1.01.B | Citofono completo di tasto apriporta separato, led e commutatore | cad | 59.28 | 18.29
64.1.QZ1.02 | ACCESSORI PER UNITA' TERMINALI CITOFONICHE
64.1.QZ1.02.A | Elemento aggiuntivo predisposto per ulteriori 8 tasti di chiamata | cad | 41.2 | 18.43
64.1.QZ1.02.B | Kit per posa da tavolo anche per modulo aggiuntivo, completo di collegamenti | cad | 179.43 | 4.23
64.1.QZ1.02.C | Dispositivo per il segreto di conversazione | cad | 19.01 | 17.11
64.1.QZ1.02.D | Per ogni tasto in più,per servizio intercomunicante o per altri servizi inclusa numerazione ed identificazione | cad | 5.5 | 78.87
64.1.QZ1.02.E | Ronzatore elettronico supplementare da inserire nel citofono | cad | 16.27 | 20
64.1.QZ1.02.F | Suoneria supplementare collegata in parallelo alla chiamata dell'apparecchio inclusi collegamenti | cad | 30.81 | 10.56
64.1.QZ1.02.G | Suoneria multitono da inserire nel citofono | cad | 42.75 | 7.61
64.1.QZ1.05 | VIDEOCITOFONI PER SERVIZIO PORTIERE ELETTRICO E/O PER SERVIZIO INTERCOMUNICANTE
64.1.QZ1.05.A | Videocitofono | cad | 431.14 | 2.52
64.1.QZ1.06 | ACCESSORI PER UNITA' TERMINALI VIDEOCITOFONICHE
64.1.QZ1.06.A | Elemento aggiuntivo completo di ulteriori 8 tasti di chiamata | cad | 106.65 | 7.12
64.1.QZ1.06.B | Kit per posa da tavolo anche per modulo aggiuntivo completo di collegamenti | cad | 243.94 | 3.56
64.1.QZ1.06.C | Dispositivo per il segreto di conversazione | cad | 20.38 | 21.29
64.1.QZ1.06.D | Ronzatore elettronico supplementare da inserire nel videocitofono | cad | 17.64 | 24.59
64.1.QZ1.06.E | Suoneria supplementare per chiamata elettronica | cad | 31.38 | 13.82
64.1.QZ1.06.F | Suoneria multitono da inserire nel videocitofono | cad | 41.73 | 10.4
64.1.QZ2 | POSA DI COMPONENTI IMPIANTISTICI COMPLESSI - MATERIALI VARI E COMPLESSI PER IMPIANTI ELETTRICI (2)
64.1.QZ2.01 | GRUPPI DI ALIMENTAZIONE E GESTIONE IMPIANTI CITOFONICI PER SERVIZIO PORTIERE ELETTRICO E/O PER SERVIZIO INTERCOMUNICANTE
64.1.QZ2.01.A | Gruppo di alimentazione e gestione per impianto con un portiere elettrico esterno e "n" posti interni | cad | 169.8 | 15.33
64.1.QZ2.01.B | Gruppo di alimentazione e gestione per impianto con due portieri elettrici esterni e "n" posti interni | cad | 261.04 | 12.46
64.1.QZ2.01.C | Gruppo di alimentazione e gestione per impianto con tre o quattro portieri elettrici esterni e "n" posti interni | cad | 433.85 | 7.5
64.1.QZ2.01.D | Gruppo di alimentazione e gestione per impianto intercomunicante con massimo nove apparecchi | cad | 144.19 | 18.05
64.1.QZ2.01.E | Gruppo di alimentazione e gestione per impianto intercomunicante con massimo nove apparecchi ed un portiere elettrico | cad | 217.89 | 11.95
64.1.QZ2.01.F | Gruppo di alimentazione e gestione per impianto intercomunicante con massimo nove apparecchi e due portieri elettrici | cad | 433.85 | 7.5
64.1.QZ2.02 | GRUPPI DI ALIMENTAZIONE E GESTIONE IMPIANTI VIDEOCITOFONICI PER SERVIZIO PORTIERE ELETTRICO
64.1.QZ2.02.A | Gruppo di alimentazione e gestione e distribuzione per impianto con un portiere elettrico esterno e 10 posti interni videocitofonici e/o citofonici | cad | 363.34 | 8.95
64.1.QZ2.02.B | Gruppo di alimentazione e gestione e distribuzione per impianto con un portiere elettrico esterno e 20 posti interni videocitofonici e/o citofonici | cad | 422 | 9.25
64.1.QZ2.02.C | Gruppo di alimentazione e gestione e distribuzione per impianto con due portieri elettrici esterni e 10 posti interni videocitofonici e/o citofonici | cad | 485.83 | 8.04
64.1.QZ2.02.D | Gruppo di alimentazione e gestione e distribuzione per impianto due portieri elettrici esterni e 20 posti interni videocitofonici e/o citofonici | cad | 546.51 | 8.33
64.1.QZ2.02.E | Gruppo di alimentazione e gestione e distribuzione per impianto con tre o quattro portieri elettrici esterni e 10 posti interni videocitofonici e/o citofonici | cad | 768.44 | 5.65
64.1.QZ2.02.F | Gruppo di alimentazione e gestione e distribuzione per impianto con tre o quattro portieri elettrici esterni e 20 posti interni videocitofonici e/o citofonici | cad | 839.94 | 5.68
64.1.QZ2.03 | ACCESSORI PER GRUPPI DI ALIMENTAZIONE E GESTIONE IMPIANTI CITOFONICI E VIDEOCITOFONICI
64.1.QZ2.03.A | Relè apertura contemporanea di due serrature elettriche | cad | 74.97 | 5.79
64.1.QZ2.03.B | Relè di apertura serratura elettrica generale o specifica di ogni utente | cad | 58.36 | 7.43
64.1.QZ2.03.C | Generatore di nota per diversificare la chiamata al piano | cad | 41.31 | 15.75
64.1.QZ2.03.D | Alimentatore supplementare per diversificare la chiamata al piano ottenendo un suono gong tritonale | cad | 88.84 | 7.32
64.1.QZ2.03.E | Alimentatore locale per videocitofono supplementare in parallelo al primo | cad | 114.09 | 5.7
64.1.QZ2.03.F | Alimentatore locale per due videocitofoni supplementari in parallelo al primo | cad | 204.01 | 3.72
64.1.QZ3 | POSA DI COMPONENTI IMPIANTISTICI COMPLESSI - MATERIALI VARI E COMPLESSI PER IMPIANTI ELETTRICI (3)
64.1.QZ3.01 | PULSANTIERE COMPONIBILI ESTERNE INCASSATE PER IMPIANTI CITOFONICI
64.1.QZ3.01.A | Modulo citofonico con posto esterno da incasso, luce scala e con portanome fino a 2 pulsanti di chiamata | cad | 216.99 | 19.99
64.1.QZ3.01.B | Modulo citofonico con posto esterno da incasso, luce scala e con portanome fino a 10 pulsanti di chiamata | cad | 413.77 | 20.97
64.1.QZ3.01.C | Modulo citofonico con posto esterno da incasso, luce scala e con portanome fino a 22 pulsanti di chiamata | cad | 748.02 | 23.2
64.1.QZ3.02 | PULSANTIERE COMPONIBILI ESTERNE A VISTA PER IMPIANTI CITOFONICI
64.1.QZ3.02.A | Modulo citofonico con posto esterno a giorno, luce scala e con portanome fino a 2 pulsanti di chiamata | cad | 238.54 | 18.19
64.1.QZ3.02.B | Modulo citofonico con posto esterno a giorno, luce scala e con portanome fino a 10 pulsanti di chiamata | cad | 497.98 | 17.42
64.1.QZ3.02.C | Modulo citofonico con posto esterno a giorno, luce scala e con portanome fino a 22 pulsanti di chiamata | cad | 826.91 | 20.98
64.1.QZ3.03 | PULSANTIERE COMPONIBILI ESTERNE INCASSATE PER IMPIANTI VIDEOCITOFONICI
64.1.QZ3.03.A | Modulo videocitofonico con posto esterno da incasso, luce scala e con portanome fino a 2 pulsanti di chiamata | cad | 783.55 | 8.3
64.1.QZ3.03.B | Modulo videocitofonico con posto esterno da incasso, luce scala e con portanome fino a 10 pulsanti di chiamata | cad | 1034.15 | 10.49
64.1.QZ3.03.C | Modulo videocitofonico con posto esterno da incasso, luce scala e con portanome fino a 20 pulsanti di chiamata | cad | 1384.38 | 14.1
64.1.QZ3.04 | PULSANTIERE COMPONIBILI ESTERNE A VISTA PER IMPIANTI VIDEOCITOFONICI
64.1.QZ3.04.A | Modulo videocitofonico con posto esterno a giorno, luce scala e con portanome fino a 2 pulsanti di chiamata | cad | 815.57 | 7.98
64.1.QZ3.04.B | Modulo videocitofonico con posto esterno a giorno, luce scala e con portanome fino a 10 pulsanti di chiamata | cad | 1054.42 | 10.29
64.1.QZ3.04.C | Modulo videocitofonico con posto esterno a giorno, luce scala e con portanome fino a 20 pulsanti di chiamata | cad | 1502.94 | 12.99
64.1.QZ3.05 | PULSANTIERE COMPONIBILI ESTERNE ANTIVANDALO PER IMPIANTI VIDEOCITOFONICI
64.1.QZ3.05.A | Modulo videocitofonico con posto esterno da incasso, luce scala e con portanome fino a 2 pulsanti di chiamata | cad | 941.25 | 6.91
64.1.QZ3.05.B | Modulo videocitofonico con posto esterno da incasso, luce scala e con portanome fino a 10 pulsanti di chiamata | cad | 1335.88 | 8.12
64.1.QZ3.05.C | Modulo videocitofonico con posto esterno da incasso, luce scala e con portanome fino a 20 pulsanti di chiamata | cad | 2270.65 | 8.6
64.1.QZ3.06 | PULSANTIERE ESTERNE ANTIVANDALO PER IMPIANTI CITOFONICI
64.1.QZ3.06.A | Pulsantiera fino a 2 pulsanti di chiamata | cad | 343.41 | 12.63
64.1.QZ3.06.B | Pulsantiera fino a 10 pulsanti di chiamata | cad | 764.45 | 11.35
64.1.QZ3.06.C | Pulsantiera fino a 22 pulsanti di chiamata | cad | 1540.52 | 11.26
64.2 | IMPIANTI DI CHIAMATA
64.2.QZ1 | POSA DI COMPONENTI IMPIANTISTICI COMPLESSI - MATERIALI VARI E COMPLESSI PER IMPIANTI ELETTRICI (1)
64.2.QZ1.01 | IMPIANTO DI CHIAMATA D'EMERGENZA PER SERVIZI DISABILI
64.2.QZ1.01.A | Esecuzione con terminali di qualità standard e placche in materiale plastico | cad | 157.85 | 27.48
64.2.QZ1.01.B | Esecuzione con terminali di qualità superiore e placche in pressofusione | cad | 185.89 | 23.34
64.2.QZ2 | POSA DI COMPONENTI IMPIANTISTICI COMPLESSI - MATERIALI VARI E COMPLESSI PER IMPIANTI ELETTRICI (2)
64.2.QZ2.01 | TERMINALE DI COMUNICAZIONE CON TASTI PER IL COLLOQUIO NELLE CAMERE DI DEGENZA | cad | 1550.95 | 2.8
64.2.QZ2.02 | STAZIONE DI COLLOQUIO TERMINALI DI COMUNICAZIONE CON DISPLAY DA TAVOLO | cad | 3138.34 | 2.07
64.2.QZ2.03 | LAMPADA DI SEGNALAZIONE FUORI PORTA | cad | 131.31 | 13.21
64.2.QZ2.04 | RIPETITORE CON SEPARAZIONE GALVANICA | cad | 209.77 | 5.17
64.2.QZ2.05 | ALIMENTATORE 230 Vca / 24Vcc | cad | 1185.52 | 1.83
64.2.QZ2.06 | TASTIERA A TIRANTE PER CHIAMATA DA SERVIZIO IGIENICO | cad | 110.21 | 11.81
64.2.QZ2.07 | TASTIERA DI ANNULLO CHIAMATA DA SERVIZIO IGIENICO | cad | 73.18 | 11.86
64.2.QZ2.08 | TASTIERA A PERETTA PER CHIAMATA PAZIENTE | cad | 114.88 | 7.55
64.3 | IMPIANTI DI DIFFUSIONE SONORA
64.3.QZ1 | POSA DI COMPONENTI IMPIANTISTICI COMPLESSI - MATERIALI VARI E COMPLESSI PER IMPIANTI ELETTRICI (1)
64.3.QZ1.01 | DIFFUSORE DI SUONO DA PARETE E SOFFITTO
64.3.QZ1.01.A | Potenza nominale 4 W (4-2-1-0,5-0,25 W) | cad | 102.78 | 8.44
64.3.QZ1.01.B | Potenza nominale 10 W (10-5-2,5-1,25-0,63 W) | cad | 177.23 | 4.9
64.3.QZ1.02 | PROIETTORE DI SUONO ORIENTABILE
64.3.QZ1.02.A | Potenza nominale 10 W (10-5-2,5 W) | cad | 185.46 | 8.19
64.3.QZ1.02.B | Potenza nominale 20 W (20-10-5 W) | cad | 223.59 | 6.79
64.3.QZ1.03 | DIFFUSORE DI SUONO A DIRETTIVITA' COSTANTE DA PARETE E DA SOFFITTO POTENZA NOMINALE 20 W | cad | 217 | 10
64.3.QZ2 | POSA DI COMPONENTI IMPIANTISTICI COMPLESSI - MATERIALI VARI E COMPLESSI PER IMPIANTI ELETTRICI (2)
64.3.QZ2.01 | AMPLIFICATORE
64.3.QZ2.01.A | Potenza nominale 60 W | cad | 1053.06 | 2.06
64.3.QZ2.01.B | Potenza nominale 160 W | cad | 1570.88 | 1.38
64.3.QZ2.02 | UNITA' DI POTENZA
64.3.QZ2.02.A | Potenza nominale 240 W | cad | 2008.1 | 1.08
64.3.QZ2.02.B | Potenza nominale 480 W | cad | 3369.53 | 0.64
64.3.QZ2.03 | PREAMPLIFICATORE | cad | 907.68 | 2.39
64.3.QZ2.04 | REGISTRATORE DIGITALE | cad | 974.9 | 3.11
64.3.QZ2.05 | PANNELLO DI MONITORAGGIO | cad | 354.9 | 6.11
64.3.QZ3 | POSA DI COMPONENTI IMPIANTISTICI COMPLESSI - MATERIALI VARI E COMPLESSI PER IMPIANTI ELETTRICI (3)
64.3.QZ3.01 | BASE MICROFONICA DA TAVOLO | cad | 217.91 | 19.91
64.3.QZ9 | POSA DI COMPONENTI IMPIANTISTICI COMPLESSI - MATERIALI VARI E COMPLESSI PER IMPIANTI ELETTRICI (9)
64.3.QZ9.01 | ARMADIO A RACK PER APPARECCHIATURE DIFFUSIONE SONORA
64.3.QZ9.01.A | Contenitore da 16 unità, altezza 772 mm | cad | 1018.93 | 6.39
64.3.QZ9.01.B | Contenitore da 24 unità, altezza 1126 mm | cad | 1201.65 | 7.22
64.4 | IMPIANTI TELEVISIVI
64.4.QH2 | POSA DI COMPONENTI IMPIANTISTICI COMPLESSI - ACCIAIO
64.4.QH2.01 | SOSTEGNI D'ANTENNA SINGOLI O TELESCOPICI | m | 87.4 | 49.63
64.4.QH2.02 | SUPPORTI PER ANTENNE PARABOLICHE
64.4.QH2.02.A | Supporto zincato | cad | 94.71 | 22.9
64.4.QH2.02.B | Supporto trattato con cataforesi e verniciato a base di polveri poliestere colore a scelta D.L. | cad | 106.71 | 20.33
64.4.QH2.03 | PALO CURVO DA TETTO
64.4.QH2.03.A | Palo di altezza 1 m | cad | 74.92 | 28.95
64.4.QH2.03.B | Palo di altezza fino a 2 m | cad | 110.3 | 29.5
64.4.QZ1 | POSA DI COMPONENTI IMPIANTISTICI COMPLESSI - MATERIALI VARI E COMPLESSI PER IMPIANTI ELETTRICI (1)
64.4.QZ1.01 | IMPIANTO SATELLITARE A SINGOLO FUOCO
64.4.QZ1.01.A | Antenna parabolica diametro 85 cm | cad | 194.2 | 22.34
64.4.QZ1.01.B | Antenna parabolica diametro 120 cm | cad | 363.39 | 17.91
64.4.QZ1.01.C | Antenna parabolica diametro 150 cm | cad | 700.77 | 12.38
64.4.QZ1.01.D | Per ogni punto presa fino ad un massimo di 8 punti | cad | 88.22 | 12.29
64.4.QZ1.01.E | Per ogni punto presa oltre a 8 punti e fino a 20 | cad | 113.47 | 9.56
64.4.QZ1.02 | IMPIANTO SATELLITARE A DOPPIO FUOCO
64.4.QZ1.02.A | Antenna parabolica diametro 85 cm | cad | 203.82 | 21.28
64.4.QZ1.02.B | Antenna parabolica diametro 120 cm | cad | 380.7 | 17.09
64.4.QZ1.02.C | Antenna parabolica diametro 150 cm | cad | 718.08 | 12.08
64.4.QZ1.02.D | Per ogni punto presa fino ad un massimo di 4 punti | cad | 177.19 | 9.79
64.4.QZ1.02.E | Per ogni punto presa oltre a 4 punti e fino a 20 | cad | 210.27 | 8.25
64.4.QZ1.03 | IMPIANTO ANTENNA TV
64.4.QZ1.03.A | Per gruppo antenne UHF e VHF incluse le apparecchiature di testata | cad | 875.19 | 19.83
64.4.QZ1.03.B | Per gruppo antenne UHF e VHF nel caso di zone a debole intensità incluse le apparecchiature di testata | cad | 1023.77 | 21.19
64.4.QZ1.03.C | Per ogni punto presa televisiva | cad | 47.14 | 18.4
64.5 | COMPONENTI PER RETE DATI
64.5.QZ1 | POSA DI COMPONENTI IMPIANTISTICI COMPLESSI - MATERIALI VARI E COMPLESSI PER IMPIANTI ELETTRICI (1)
64.5.QZ1.01 | ARMADIO 19'' IN LAMIERA DI ACCIAIO LARGHEZZA 600 mm PROFONDITA' 600 mm
64.5.QZ1.01.A | Sviluppo in altezza 29 unità | cad | 2025.62 | 7.5
64.5.QZ1.01.B | Sviluppo in altezza 33 unità | cad | 2205.83 | 7.87
64.5.QZ1.01.C | Sviluppo in altezza 38 unità | cad | 2284.2 | 8.55
64.5.QZ1.01.D | Sviluppo in altezza 42 unità | cad | 2413.55 | 8.99
64.5.QZ1.03 | ARMADIO 19'' IN LAMIERA DI ACCIAIO LARGHEZZA 800 mm PROFONDITA' 600 mm
64.5.QZ1.03.A | Sviluppo in altezza 29 unità | cad | 2302.61 | 7.54
64.5.QZ1.03.B | Sviluppo in altezza 33 unità | cad | 2487.93 | 7.85
64.5.QZ1.03.C | Sviluppo in altezza 38 unità | cad | 2566.3 | 8.45
64.5.QZ1.03.D | Sviluppo in altezza 42 unità | cad | 2726.75 | 8.75
64.5.QZ1.11 | CASSETTA A PARETE DA 19''
64.5.QZ1.11.A | Sviluppo in altezza 12 unità | cad | 669.37 | 16.2
64.5.QZ1.11.B | Sviluppo in altezza 15 unità | cad | 753.03 | 17.28
64.5.QZ1.25 | ACCESSORI PER ARMADI E CASSETTE PER CABLAGGIO STRUTTURATO
64.5.QZ1.25.A | Kit di 4 rotelle | cad | 141.14 | 7.68
64.5.QZ1.25.B | Ripiano 19" forato fisso di altezza 1 unità | cad | 64.31 | 6.75
64.5.QZ1.25.C | Ripiano 19" forato estraibile comprensivo di guida supporti | cad | 203.97 | 2.13
64.5.QZ1.25.D | Cassetto estraibile 19" comprensivo di maniglia,guida e supporti | cad | 211.26 | 2.05
64.5.QZ1.25.E | Sistemi di ventilazione fino a 400 m³/h | cad | 477.72 | 3.63
64.5.QZ1.25.F | Sistemi di ventilazione fino a 800 m³/h | cad | 894.3 | 1.94
64.5.QZ1.25.G | Piastra con interruttore e termostato per la ventilazione | cad | 90.44 | 11.99
64.5.QZ1.25.H | Pannello cieco in alluminio per contenitori modulari 1 unità rack | cad | 21.91 | 19.8
64.5.QZ1.25.I | Pannello cieco in alluminio per contenitori modulari 2 unità rack | cad | 27.92 | 17.09
64.5.QZ1.25.J | Piastra per chiusura superiore con ventilatori 65 m³/h e passacavi | cad | 255.78 | 6.78
64.5.QZ2 | POSA DI COMPONENTI IMPIANTISTICI COMPLESSI - MATERIALI VARI E COMPLESSI PER IMPIANTI ELETTRICI (2)
64.5.QZ2.01 | PANNELLI DI PERMUTAZIONE
64.5.QZ2.01.A | Con prese RJ45 cat. 5E UTP | cad | 298.43 | 10.9
64.5.QZ2.01.B | Con prese RJ45 cat. 6 UTP | cad | 408.2 | 10.63
64.5.QZ2.01.C | Con prese RJ45 cat. 5E FTP | cad | 395.54 | 10.97
64.5.QZ2.01.D | Con prese RJ45 cat. 6 FTP | cad | 493.28 | 9.67
64.5.QZ2.03 | PANNELLO DI PERMUTAZIONE TELEFONICO | cad | 550.32 | 15.77
64.5.QZ2.04 | PANNELLI DI ALIMENTAZIONE | cad | 320.65 | 8.12
64.5.QZ3 | POSA DI COMPONENTI IMPIANTISTICI COMPLESSI - MATERIALI VARI E COMPLESSI PER IMPIANTI ELETTRICI (3)
64.5.QZ3.01 | PRESE RJ45 IN CATEGORIA 5E
64.5.QZ3.01.A | Presa UTP | cad | 45.36 | 5.91
64.5.QZ3.01.B | Presa FTP | cad | 62.41 | 4.3
64.5.QZ3.02 | PRESE RJ45 IN CATEGORIA 6
64.5.QZ3.02.A | Presa UTP | cad | 60.22 | 4.81
64.5.QZ3.02.B | Presa FTP | cad | 78.76 | 3.68
64.6 | CAVI E SISTEMI DI INTERCONNESSIONE
64.6.OH5 | REALIZZAZIONE DI LINEE E RETI ELETTRICHE IN GENERALE - RAME
64.6.OH5.02 | CAVI TELEFONICI PER INTERNO NON SCHERMATI TIPO TR/R DIAMETRO 0,6 mm
64.6.OH5.02.A | Formazione 1 Cp | m | 1.18 | 36.76
64.6.OH5.02.B | Formazione 2 Cp | m | 1.47 | 29.51
64.6.OH5.02.C | Formazione 3 Cp | m | 1.98 | 27.39
64.6.OH5.02.D | Formazione 4 Cp | m | 2.33 | 23.27
64.6.OH5.02.E | Formazione 5 Cp | m | 2.8 | 23.24
64.6.OH5.02.F | Formazione 6 Cp | m | 3.24 | 20.08
64.6.OH5.02.G | Formazione 8 Cp | m | 4.38 | 14.86
64.6.OH5.02.H | Formazione 11 Cp | m | 5.67 | 13.39
64.6.OH5.02.I | Formazione 16 Cp | m | 8 | 10.85
64.6.OH5.02.J | Formazione 21 Cp | m | 10.12 | 10.72
64.6.OH5.02.K | Formazione 30 Cp+1 | m | 15.29 | 7.8
64.6.OH5.02.L | Formazione 40 Cp+1 | m | 18.96 | 6.86
64.6.OH5.02.M | Formazione 50 Cp+1 | m | 22.81 | 6.66
64.6.OH5.02.N | Formazione 100 Cp+1 | m | 44.14 | 4.91
64.6.OH5.11 | CAVI TELEFONICI A QUARTE ISOLATI IN POLIETILENE CONFORMI AL C.T. TELECOM 1285 PER POSA AEREA
64.6.OH5.11.A | TE 10x2x0.6 H/R 10 Cp | m | 5.85 | 22.25
64.6.OH5.11.B | TE 20x2x0.6 H/R 20 Cp | m | 8.49 | 17.88
64.6.OH5.11.C | TE 30x2x0.6 H/R 30 Cp | m | 11.01 | 15.76
64.6.OH5.11.D | TE 50x2x0.6 H/R 50 Cp | m | 16.12 | 12.11
64.6.OH5.11.E | TE 100x2x0.6 H/R 100 Cp | m | 28.76 | 10.56
64.6.OH5.11.F | TE 200x2x0.6 GH/R 200 Cp | m | 58.09 | 11.2
64.6.OH5.12 | CAVI TELEFONICI A QUARTE ISOLATI IN POLIETILENE CONFORMI AL C.T. TELECOM 1240 PER POSA INTERRATA
64.6.OH5.12.A | TE 10x2x0.4 GTH5ENE 10 Cp | m | 4.42 | 29.44
64.6.OH5.12.B | TE 30x2x0.4 GTH5ENE 30 Cp | m | 9.68 | 15.68
64.6.OH5.12.C | TE 50x2x0.4 GTH5ENE 50 Cp | m | 11.34 | 15.3
64.6.OH5.12.D | TE 100x2x0.4 GTH5ENE 100 Cp | m | 15.57 | 12.54
64.6.OH5.12.E | TE 200x2x0.4 GTH5ENE 200 Cp | m | 24.15 | 8.98
64.6.OH5.21 | CAVI LAN UTP, NON SCHERMATI CAT. 5 MIGLIORATA (ENHANCED)
64.6.OH5.21.A | Cavo UTP guaina PVC cat. 5E | m | 1.75 | 37.18
64.6.OH5.21.B | Cavo UTP guaina LSZH cat. 5E | m | 1.85 | 35.17
64.6.OH5.22 | CAVI LAN FTP, SCHERMATI, CATEGORIA 5 MIGLIORATA (ENHANCED)
64.6.OH5.22.A | Cavo FTP guaina PVC cat. 5E | m | 2.17 | 32.99
64.6.OH5.22.B | Cavo FTP guaina LSZH cat. 5E | m | 2.17 | 32.99
64.6.OH5.23 | CAVI MULTICOPPIA, NON SCHERMATI, CAT. 3 E CAT. 5
64.6.OH5.23.A | Cavo UTP guaina PVC 25 Cp cat. 5 | m | 13.25 | 11.46
64.6.OH5.23.B | Cavo UTP guaina LSZH 25 Cp cat. 5 | m | 15.93 | 13.62
64.6.OH5.23.C | Cavo UTP guaina LSZH 50 Cp cat. 3 | m | 22.14 | 10.78
64.6.OH5.23.D | Cavo UTP guaina LSZH 100 Cp cat. 3 | m | 35.6 | 8.53
64.6.OH5.24 | CAVI LAN UTP NON SCHERMATI CATEGORIA 6
64.6.OH5.24.A | Cavo UTP guaina PVC cat. 6 | m | 3.12 | 23.64
64.6.OH5.24.B | Cavo UTP guaina LSZH cat. 6 | m | 3.41 | 21.63
64.6.OH5.25 | CAVI LAN FTP SCHERMATI CATEGORIA 6
64.6.OH5.25.A | Cavo FTP guaina PVC cat. 6 | m | 4.66 | 17.22
64.6.OH5.25.B | Cavo FTP guaina LSZH cat. 6 | m | 4.81 | 16.68
64.6.OH5.41 | PATCH CORD IN CATEGORIA 5E UTP
64.6.OH5.41.A | 0.5 m | m | 13.32 | 16.28
64.6.OH5.41.B | 1 m | m | 14.28 | 15.19
64.6.OH5.41.C | 2 m | m | 16.23 | 13.36
64.6.OH5.42 | PATCH CORD IN CATEGORIA 5E FTP
64.6.OH5.42.A | 0.5 m | m | 19.07 | 13.65
64.6.OH5.42.B | 1 m | m | 20.65 | 12.6
64.6.OH5.42.C | 2 m | m | 23.51 | 11.07
64.6.OH5.43 | PATCH CORD IN CATEGORIA 6 UTP
64.6.OH5.43.A | 0.5 m | m | 20.51 | 10.58
64.6.OH5.43.B | 1 m | m | 23.83 | 9.1
64.6.OH5.43.C | 2 m | m | 26.81 | 8.09
64.6.OH5.44 | PATCH CORD IN CATEGORIA 6 FTP
64.6.OH5.44.A | 0.5 m | m | 25.06 | 10.39
64.6.OH5.44.B | 1 m | m | 37 | 7.03
64.6.OH5.44.C | 2 m | m | 44.74 | 5.82
64.6.OH5.91 | CAVI COASSIALI CON IMPEDENZA CARATTERISTICA PARI A 75 OHM PER IMPIANTI INTERNI
64.6.OH5.91.A | Cavo con conduttore di diametro 0,8 mm, attenuazione a 1000 MHz inferiore a 26 dB/100 m | m | 1.74 | 31.17
64.6.OH5.91.B | Cavo con conduttore di diametro 1,0 mm, attenuazione a 1000 MHz inferiore a 22 dB/100 m | m | 1.86 | 29.16
64.6.OH5.91.C | Cavo con conduttore di diametro 1,13 mm, attenuazione a 1000 MHz inferiore a 20 dB/100 m | m | 2.06 | 26.33
64.6.OH5.91.D | Cavo LSZH con conduttore di diametro 0,8 mm, attenuazione a 1000 MHz inferiore a 26 dB/100 m | m | 1.95 | 27.81
64.6.OH5.91.E | Cavo LSZH con conduttore di diametro 1,0 mm, attenuazione a 1000 MHz inferiore a 22 dB/100 m | m | 1.99 | 27.25
64.6.OH5.91.F | Cavo LSZH con conduttore di diametro 1,13 mm, attenuazione a 1000 MHz inferiore a 20 dB/100 m | m | 2.27 | 23.89
64.6.OH5.92 | CAVI COASSIALI CON IMPEDENZA CARATTERISTICA PARI A 75 OHM PER IMPIANTI INTERNI DI RICEZIONE DIGITALE
64.6.OH5.92.A | Cavo con conduttore di diametro 0,8 mm, attenuazione a 2150 MHz inferiore a 39 dB/100 m | m | 1.95 | 27.81
64.6.OH5.92.B | Cavo con conduttore di diametro 1,0 mm, attenuazione a 2150 MHz inferiore a 31 dB/100 m | m | 2.22 | 24.43
64.6.OH5.92.C | Cavo con conduttore di diametro 1,13 mm, attenuazione a 2150 MHz inferiore a 29 dB/100 m | m | 2.38 | 22.79
64.6.OH5.93 | CAVI COASSIALI CON IMPEDENZA CARATTERISTICA PARI A 75 OHM PER IMPIANTI INTERRATI | m | 3.89 | 27.88
64.6.OH5.94 | CAVI COASSIALI RG 59
64.6.OH5.94.A | Cavo per interni con guaina in PVC | m | 2.32 | 23.38
64.6.OH5.94.B | Cavo per interni con guaina in PVC conforme a CEI 20-22 II | m | 2.66 | 20.39
64.6.OH5.94.C | Cavo per posa entro tubazioni interrate con guaina in polietilene e ulteriore guaina in PVC | m | 3.56 | 30.46
64.6.QO1 | CAVO IN FIBRA OTTICA
64.6.QO1.01 | F.p.o. di cavo ottico a 96 fibre dielettrico tipo monomodale 9/125 micron. | m | 41.67 | 6.21
65 | ELEMENTI PER LA FORMAZIONE DI QUADRI ELETTRICI IN BASSA TENSIONE
65.1 | INTERRUTTORI E SEZIONATORI DI MANOVRA
65.1.QZ1 | POSA DI COMPONENTI IMPIANTISTICI COMPLESSI - MATERIALI VARI E COMPLESSI PER IMPIANTI ELETTRICI (1)
65.1.QZ1.01 | INTERRUTTORI SEZIONATORI
65.1.QZ1.01.A | 2P - In = 32 A | cad | 52.06 | 25
65.1.QZ1.01.B | 3P - In = 32 A | cad | 72.4 | 22.47
65.1.QZ1.01.C | 4P - In = 32 A | cad | 91.57 | 21.32
65.1.QZ1.01.D | 2P - In = 45 A | cad | 54.02 | 24.09
65.1.QZ1.01.E | 3P - In = 45 A | cad | 75.42 | 21.57
65.1.QZ1.01.F | 4P - In = 45 A | cad | 95.08 | 20.53
65.1.QZ1.01.G | 2P - In = 63 A | cad | 55.93 | 23.27
65.1.QZ1.01.H | 3P - In = 63 A | cad | 80 | 20.33
65.1.QZ1.01.I | 4P - In = 63 A | cad | 99.23 | 19.67
65.1.QZ1.01.J | 2P - In = 80 A | cad | 63.06 | 22.36
65.1.QZ1.01.K | 3P - In = 80 A | cad | 90.09 | 19.26
65.1.QZ1.01.L | 4P - In = 80 A | cad | 111.56 | 18.47
65.1.QZ1.01.M | 2P - In = 100 A | cad | 71.28 | 19.78
65.1.QZ1.01.N | 3P - In = 100 A | cad | 94.47 | 18.37
65.1.QZ1.01.O | 4P - In = 100 A | cad | 119.65 | 17.22
65.1.QZ1.02 | INTERRUTTORI SCATOLATI NON AUTOMATICI
65.1.QZ1.02.A | Ith = 100 A - 3P-Icw = 1,5 kA | cad | 230.72 | 9.4
65.1.QZ1.02.B | Ith = 160 A - 3P-Icw = 2,5 kA | cad | 452.92 | 7.18
65.1.QZ1.02.C | Ith = 250 A - 3P-Icw = 3,5 kA | cad | 687.38 | 5.68
65.1.QZ1.02.D | Ith = 400 A - 3P-Icw = 5 kA | cad | 1391.66 | 6.23
65.1.QZ1.02.E | Ith = 100 A - 4P-Icw = 1,5 kA | cad | 307.62 | 8.46
65.1.QZ1.02.F | Ith = 160 A - 4P-Icw = 2,5 kA | cad | 511.64 | 7.63
65.1.QZ1.02.G | Ith = 250 A - 4P-Icw = 3,5 kA | cad | 827.49 | 5.24
65.1.QZ1.02.H | Ith = 400 A - 4P-Icw = 5 kA | cad | 1793.66 | 6.05
65.1.QZ1.02.I | Ith = 630 A - 4P-Icw = 17 kA | cad | 3025.95 | 5.02
65.1.QZ1.02.J | Ith = 800 A - 4P-Icw = 17 kA | cad | 3567.26 | 5.47
65.1.QZ1.02.K | Ith = 1250 A - 4P-Icw = 17 kA | cad | 4334.34 | 5.5
65.2 | INTERRUTTORI MAGNETICI, MAGNETOTERMICI, E BLOCCHI DIFFERENZIALI MODULARI
65.2.QZ1 | POSA DI COMPONENTI IMPIANTISTICI COMPLESSI - MATERIALI VARI E COMPLESSI PER IMPIANTI ELETTRICI (1)
65.2.QZ1.01 | INTERRUTTORI MAGNETICI, POTERE DI INTERRUZIONE Icu = 20 kA CEI EN 60947-2
65.2.QZ1.01.A | 2P In da 1,6 a 4 A | cad | 100.36 | 12.97
65.2.QZ1.01.B | 2P In da 6,3 a 25 A | cad | 90.78 | 14.34
65.2.QZ1.01.C | 2P In 40 A | cad | 97.21 | 14.5
65.2.QZ1.01.D | 3P In da 1,6 a 4 A | cad | 147.4 | 11.04
65.2.QZ1.01.E | 3P In da 6,3 a 25 A | cad | 139.2 | 11.69
65.2.QZ1.01.F | 3P In 40 A | cad | 149.2 | 12.36
65.2.QZ1.02 | INTERRUTTORI MAGNETICI, POTERE DI INTERRUZIONE Icu = 50 kA CEI EN 60947-2
65.2.QZ1.02.A | 3P In da 4 a 6,3 A | cad | 359.8 | 4.82
65.2.QZ1.02.B | 3P In da 10 a 25 A | cad | 304.78 | 5.69
65.2.QZ1.02.C | 3P In da 40 a 63 A | cad | 368.81 | 5.88
65.2.QZ2 | POSA DI COMPONENTI IMPIANTISTICI COMPLESSI - MATERIALI VARI E COMPLESSI PER IMPIANTI ELETTRICI (2)
65.2.QZ2.01 | INTERRUTTORI MAGNETOTERMICI, CURVA "B"-"C", POTERE DI INTERRUZIONE Icn = 4,5 kA CEI EN 60898, MODULO RIDOTTO
65.2.QZ2.01.A | 1P+N In fino a 32 A | cad | 36.78 | 29.49
65.2.QZ2.01.B | 1P+N In da 40 A | cad | 40.87 | 29.19
65.2.QZ2.01.C | 3P+N In fino a 32 A | cad | 98.82 | 15.36
65.2.QZ2.01.D | 3P+N In da 40 A | cad | 123.25 | 14.08
65.2.QZ2.02 | INTERRUTTORI MAGNETOTERMICI, CURVA "B"-"C", POTERE DI INTERRUZIONE Icn = 4,5 kA CEI EN 60898
65.2.QZ2.02.A | 1P+N In fino a 8 A | cad | 39.87 | 32.64
65.2.QZ2.02.B | 1P+N In da 10 a 32 A | cad | 39.26 | 33.15
65.2.QZ2.02.C | 1P+N In da 40 A | cad | 45.51 | 30.98
65.2.QZ2.02.D | 2P In fino a 8 A | cad | 47.11 | 27.62
65.2.QZ2.02.E | 2P In da 10 a 32 A | cad | 46.06 | 28.25
65.2.QZ2.02.F | 2P In da 40 A | cad | 55.4 | 25.45
65.2.QZ2.02.G | 3P In fino a 8 A | cad | 85.33 | 19.06
65.2.QZ2.02.H | 3P In da 10 a 32 A | cad | 85.22 | 19.09
65.2.QZ2.02.I | 3P In da 40 A | cad | 96.67 | 17.95
65.2.QZ2.02.J | 4P In fino a 8 A | cad | 106.42 | 18.34
65.2.QZ2.02.K | 4P n da 10 a 32 A | cad | 104.14 | 18.74
65.2.QZ2.02.L | 4P In da 40 A | cad | 120.28 | 17.13
65.2.QZ2.03 | INTERRUTTORI MAGNETOTERMICI, CURVA "B"-"C", POTERE DI INTERRUZIONE Icn = 6 kA CEI EN 60898, MODULO RIDOTTO
65.2.QZ2.03.A | 1P+N In fino a 32 A | cad | 58.26 | 22.34
65.2.QZ2.03.B | 1P+N In da 40 A | cad | 75.56 | 18.66
65.2.QZ2.03.C | 3P+N In fino a 32 A | cad | 132.25 | 14.76
65.2.QZ2.03.D | 3P+N In da 40 A | cad | 173.93 | 11.85
65.2.QZ2.04 | INTERRUTTORI MAGNETOTERMICI, CURVA "B"-"C"-"D(K)", POTERE DI INTERRUZIONE Icn = 6 kA CEI EN 60898
65.2.QZ2.04.A | 1P+N In fino a 8 A | cad | 70.55 | 18.45
65.2.QZ2.04.B | 1P+N In da 10 a 32 A | cad | 60.2 | 21.62
65.2.QZ2.04.C | 1P+N In da 40 a 63 A | cad | 78.69 | 17.92
65.2.QZ2.04.D | 2P In fino a 8 A | cad | 81.21 | 16.03
65.2.QZ2.04.E | 2P In da 10 a 32 A | cad | 69.44 | 18.74
65.2.QZ2.04.F | 2P In da 40 a 63 A | cad | 89.91 | 15.68
65.2.QZ2.04.G | 3P In fino a 8 A | cad | 118.78 | 13.7
65.2.QZ2.04.H | 3P In da 10 a 32 A | cad | 103.49 | 15.72
65.2.QZ2.04.I | 3P In da 40 a 63 A | cad | 137.34 | 12.63
65.2.QZ2.04.J | 4P In fino a 8 A | cad | 151.75 | 12.86
65.2.QZ2.04.K | 4P n da 10 a 32 A | cad | 126.67 | 15.41
65.2.QZ2.04.L | 4P In da 40 a 63 A | cad | 166.72 | 12.36
65.2.QZ2.05 | INTERRUTTORI MAGNETOTERMICI, CURVA "B"-"C"-"D(K)", POTERE DI INTERRUZIONE Icn = 10 kA CEI EN 60898
65.2.QZ2.05.A | 1P+N In fino a 8 A | cad | 78.54 | 16.57
65.2.QZ2.05.B | 1P+N In da 10 a 32 A | cad | 66.9 | 19.45
65.2.QZ2.05.C | 1P+N In da 40 a 63 A | cad | 86.74 | 16.25
65.2.QZ2.05.D | 2P In fino a 8 A | cad | 90.07 | 14.45
65.2.QZ2.05.E | 2P In da 10 a 32 A | cad | 75.97 | 17.13
65.2.QZ2.05.F | 2P In da 40 a 63 A | cad | 96.99 | 14.54
65.2.QZ2.05.G | 3P In fino a 8 A | cad | 135.02 | 12.05
65.2.QZ2.05.H | 3P In da 10 a 32 A | cad | 115.51 | 14.08
65.2.QZ2.05.I | 3P In da 40 a 63 A | cad | 150.15 | 11.56
65.2.QZ2.05.J | 4P In fino a 8 A | cad | 171.01 | 11.42
65.2.QZ2.05.K | 4P n da 10 a 32 A | cad | 143.53 | 13.6
65.2.QZ2.05.L | 4P In da 40 a 63 A | cad | 194.21 | 10.61
65.2.QZ2.06 | INTERRUTTORI MAGNETOTERMICI, CURVA "B"-"C"-"D", POTERE DI INTERRUZIONE Icn = 15 kA CEI EN 60898
65.2.QZ2.06.A | 2P In da 10 a 32 A | cad | 84.19 | 15.46
65.2.QZ2.06.B | 2P In da 40 A | cad | 98.42 | 13.22
65.2.QZ2.06.C | 3P In da 10 a 32 A | cad | 128.31 | 12.68
65.2.QZ2.06.D | 3P In da 40 A | cad | 159.43 | 10.2
65.2.QZ2.06.E | 4P In da 10 a 32 A | cad | 161.57 | 12.08
65.2.QZ2.06.F | 4P In da 40 A | cad | 209.36 | 9.32
65.2.QZ2.21 | INTERRUTTORI MAGNETOTERMICI, CURVA "C", POTERE DI INTERRUZIONE Icu = 16 kA CEI EN 60947-2
65.2.QZ2.21.A | 3P In da 80 a 100 A | cad | 207.16 | 10.47
65.2.QZ2.21.B | 3P In da 125 A | cad | 366.74 | 6.21
65.2.QZ2.21.C | 4P In da 80 a 100 A | cad | 256.23 | 9.31
65.2.QZ2.21.D | 4P In da 125 A | cad | 459.25 | 5.67
65.2.QZ2.22 | INTERRUTTORI MAGNETOTERMICI, CURVA "B"-"D", POTERE DI INTERRUZIONE Icu = 25 kA CEI EN 60947-2
65.2.QZ2.22.A | 3P In da 80 a 100 A | cad | 364.4 | 5.95
65.2.QZ2.22.B | 3P In da 125 A | cad | 520.29 | 4.38
65.2.QZ2.22.C | 4P In da 80 a 100 A | cad | 463.41 | 5.15
65.2.QZ2.22.D | 4P In da 125 A | cad | 664.59 | 3.92
65.2.QZ2.23 | INTERRUTTORI MAGNETOTERMICI, CURVA "C", POTERE DI INTERRUZIONE Icn = 25 kA CEI EN 60947-2
65.2.QZ2.23.A | 2P In da 10 a 32 A | cad | 135.65 | 10.39
65.2.QZ2.23.B | 2P In da 40 a 63 A | cad | 156.97 | 9.67
65.2.QZ2.23.C | 3P In da 10 a 32 A | cad | 194.21 | 8.93
65.2.QZ2.23.D | 3P In da 40 a 63 A | cad | 226.61 | 8.14
65.2.QZ2.23.E | 3P In da 80 a 100 A | cad | 332.94 | 6.51
65.2.QZ2.23.F | 3P In da 125 A | cad | 475.86 | 4.79
65.2.QZ2.23.G | 4P In da 10 a 32 A | cad | 255.98 | 8.05
65.2.QZ2.23.H | 4P In da 40 a 63 A | cad | 299.21 | 7.25
65.2.QZ2.23.I | 4P In da 80 a 100 A | cad | 424.57 | 5.62
65.2.QZ2.23.J | 4P In da 125 A | cad | 607.26 | 4.29
65.2.QZ2.31 | INTERRUTTORI MAGNETOTERMICI, CURVA "B"-"D", POTERE DI INTERRUZIONE Icu = 50 kA CEI EN 60947-2
65.2.QZ2.31.A | 2P In da 10 a 32 A | cad | 204.57 | 7.42
65.2.QZ2.31.B | 2P In da 40 a 63 A | cad | 240.94 | 6.75
65.2.QZ2.31.C | 3P In da 10 a 32 A | cad | 305.67 | 6.03
65.2.QZ2.31.D | 3P In da 40 a 63 A | cad | 364.47 | 5.36
65.2.QZ2.31.E | 4P In da 10 a 32 A | cad | 391.99 | 5.53
65.2.QZ2.31.F | 4P In da 40 a 63 A | cad | 466.69 | 4.88
65.2.QZ2.32 | INTERRUTTORI MAGNETOTERMICI, CURVA "C", POTERE DI INTERRUZIONE Icu = 50 kA CEI EN 60947-2
65.2.QZ2.32.A | 2P In da 10 a 32 A | cad | 187.93 | 8.08
65.2.QZ2.32.B | 2P In da 40 a 63 A | cad | 222.41 | 7.31
65.2.QZ2.32.C | 3P In da 10 a 32 A | cad | 281.63 | 6.55
65.2.QZ2.32.D | 3P In da 40 a 63 A | cad | 334.87 | 5.83
65.2.QZ2.32.E | 4P In da 10 a 32 A | cad | 360.52 | 6.02
65.2.QZ2.32.F | 4P In da 40 a 63 A | cad | 425.99 | 5.35
65.2.QZ3 | POSA DI COMPONENTI IMPIANTISTICI COMPLESSI - MATERIALI VARI E COMPLESSI PER IMPIANTI ELETTRICI (3)
65.2.QZ3.01 | BLOCCHI DIFFERENZIALI MODULARI PER INTERRUTTORI MAGNETOTERMICI CON MODULO RIDOTTO
65.2.QZ3.01.A | 1+N taglia 25 A - Id = 0,03 A Classe AC | cad | 84.12 | 2.58
65.2.QZ3.01.B | 1+N taglia 25 A - Id = 0,3 A Classe AC | cad | 78.57 | 2.76
65.2.QZ3.01.C | 1+N taglia 40 A - Id = 0,03 A Classe AC | cad | 90.25 | 2.88
65.2.QZ3.01.D | 1+N taglia 40 A - Id = 0,3 A Classe AC | cad | 82.84 | 3.14
65.2.QZ3.01.E | 3+N taglia 25 A - Id = 0,03 A Classe AC | cad | 155.82 | 2.09
65.2.QZ3.01.F | 3+N taglia 25 A - Id = 0,3 A Classe AC | cad | 111.4 | 2.92
65.2.QZ3.01.G | 3+N taglia 40 A - Id = 0,03 A Classe AC | cad | 160.32 | 2.44
65.2.QZ3.01.H | 3+N taglia 40 A - Id = 0,3 A Classe AC | cad | 115.96 | 3.37
65.2.QZ3.01.I | 1+N taglia 25 A - Id = 0,03 A Classe A | cad | 108.2 | 2
65.2.QZ3.01.J | 1+N taglia 25 A - Id = 0,3 A Classe A | cad | 102.63 | 2.11
65.2.QZ3.01.K | 1+N taglia 40 A - Id = 0,03 A Classe A | cad | 116.1 | 2.24
65.2.QZ3.01.L | 1+N taglia 40 A - Id = 0,3 A Classe A | cad | 110.58 | 2.35
65.2.QZ3.01.M | 3+N taglia 25 A - Id = 0,03 A Classe A | cad | 179.85 | 1.81
65.2.QZ3.01.N | 3+N taglia 25 A - Id = 0,3 A Classe A | cad | 142.86 | 2.28
65.2.QZ3.01.O | 3+N taglia 40 A - Id = 0,03 A Classe A | cad | 186.23 | 2.1
65.2.QZ3.01.P | 3+N taglia 40 A - Id = 0,3 A Classe A | cad | 151.08 | 2.58
65.2.QZ3.01.Q | 1+N taglia 40 A - Id = 0,3 A Classe A - selettivo | cad | 169.79 | 1.53
65.2.QZ3.01.R | 3+N taglia 40 A - Id = 0,3 A Classe A - selettivo | cad | 199.18 | 1.96
65.2.QZ3.02 | BLOCCHI DIFFERENZIALI MODULARI PER INTERRUTTORI MAGNETOTERMICI CON Icn FINO A 15 KA , CLASSE "AC", Id = 0,03 A
65.2.QZ3.02.A | 2P taglia 25 A - Id = 0,03 A | cad | 86.29 | 2.51
65.2.QZ3.02.B | 2P taglia 40 A -Id = 0,03 A | cad | 90.5 | 2.88
65.2.QZ3.02.C | 2P taglia 63 A - Id = 0,03 A | cad | 91.35 | 3.09
65.2.QZ3.02.D | 3P taglia 25 A - Id = 0,03 A | cad | 146.55 | 1.92
65.2.QZ3.02.E | 3P taglia 40 A - Id = 0,03 A | cad | 154.15 | 2.11
65.2.QZ3.02.F | 3P taglia 63 A - Id = 0,03 A | cad | 160.12 | 2.17
65.2.QZ3.02.G | 4P taglia 25 A - Id = 0,03 A | cad | 157 | 2.07
65.2.QZ3.02.H | 4P taglia 40 A - Id = 0,03 A | cad | 162.1 | 2.41
65.2.QZ3.02.I | 4P taglia 63 A - Id = 0,03 A | cad | 166.59 | 2.47
65.2.QZ3.03 | BLOCCHI DIFFERENZIALI MODULARI PER INTERRUTTORI MAGNETOTERMICI CON Icn FINO A 15 KA , CLASSE "AC", Id = 0,1 A
65.2.QZ3.03.A | 2P taglia 63 A - Id = 0,1 A | cad | 77.99 | 3.62
65.2.QZ3.03.B | 3P taglia 63 A - Id = 0,1 A | cad | 102.07 | 3.4
65.2.QZ3.03.C | 4P taglia 63 A - Id = 0,1 A | cad | 111.83 | 3.69
65.2.QZ3.04 | BLOCCHI DIFFERENZIALI MODULARI PER INTERRUTTORI MAGNETOTERMICI CON Icn FINO A 15 KA , CLASSE "AC", Id = 0,3/ 0,5 A
65.2.QZ3.04.A | 2P taglia 25 A - Id = 0,3/0,5 A | cad | 77.17 | 2.81
65.2.QZ3.04.B | 2P taglia 40 A - Id = 0,3/0,5 A | cad | 81.73 | 3.18
65.2.QZ3.04.C | 2P taglia 63 A - Id = 0,3/0,5 A | cad | 84.95 | 3.32
65.2.QZ3.04.D | 3P taglia 25 A - Id = 0,3/0,5 A | cad | 101.24 | 2.79
65.2.QZ3.04.E | 3P taglia 63 A - Id = 0,3/0,5 A | cad | 111.71 | 2.91
65.2.QZ3.04.F | 4P taglia 25 A - Id = 0,3/0,5 A | cad | 110.73 | 2.94
65.2.QZ3.04.G | 4P taglia 40 A - Id = 0,3/0,5 A | cad | 115.49 | 3.38
65.2.QZ3.04.H | 4P taglia 63 A - Id = 0,3/0,5 A | cad | 120.32 | 3.43
65.2.QZ3.05 | BLOCCHI DIFFERENZIALI MODULARI PER INTERRUTTORI MAGNETOTERMICI CON Icn FINO A 15 KA , CLASSE "AC", Id= 1 A
65.2.QZ3.05.A | 2P taglia 63 A - Id = 1 A | cad | 90.5 | 2.64
65.2.QZ3.05.B | 3P taglia 63 A - Id = 1 A | cad | 109.19 | 2.58
65.2.QZ3.05.C | 4P taglia 63 A - Id = 1 A | cad | 129.22 | 2.85
65.2.QZ3.06 | BLOCCHI DIFFERENZIALI MODULARI PER INTERRUTTORI MAGNETOTERMICI CON Icn FINO A 15 KA , CLASSE "AC", ANTIPERTURBAZIONE Id = 0,03 A
65.2.QZ3.06.A | 2P taglia 63 A - Id = 0,03 A | cad | 112.77 | 2.12
65.2.QZ3.06.B | 4P taglia 63 A - Id = 0,03 A | cad | 206.76 | 1.78
65.2.QZ3.21 | BLOCCHI DIFFERENZIALI MODULARI PER INTERRUTTORI MAGNETOTERMICI CON Icn FINO A 15 KA , CLASSE "A", Id = 0,03 A
65.2.QZ3.21.A | 2P In taglia 25 A - Id = 0,03 A | cad | 121.41 | 1.79
65.2.QZ3.21.B | 2P In taglia 63 A - Id = 0,03 A | cad | 148.44 | 1.75
65.2.QZ3.21.C | 3P In taglia 63 A - Id = 0,03 A | cad | 179.39 | 1.69
65.2.QZ3.21.D | 4P In taglia 25 A - Id = 0,03 A | cad | 183.35 | 1.77
65.2.QZ3.21.E | 4P In taglia 63 A - Id = 0,03 A | cad | 225.72 | 1.73
65.2.QZ3.22 | BLOCCHI DIFFERENZIALI MODULARI PER INTERRUTTORI MAGNETOTERMICI CON Icn FINO A 15 KA , CLASSE "A", Id = 0,1 A
65.2.QZ3.22.A | 2P taglia 63 A - Id = 0,1 A | cad | 124.71 | 2.09
65.2.QZ3.22.B | 3P taglia 63 A - Id = 0,1 A | cad | 148.39 | 2.05
65.2.QZ3.22.C | 4P taglia 63 A - Id = 0,1 A | cad | 162.51 | 2.4
65.2.QZ3.23 | BLOCCHI DIFFERENZIALI MODULARI PER INTERRUTTORI MAGNETOTERMICI CON Icn FINO A 15 KA , CLASSE "A", Id = 0,3/0,5 A
65.2.QZ3.23.A | 2P taglia 63 A - Id = 0,3/0,5 A | cad | 127.37 | 2.04
65.2.QZ3.23.B | 3P taglia 63 A - Id = 0,3/0,5 A | cad | 151.34 | 2.01
65.2.QZ3.23.C | 4P taglia 63 A - Id = 0,3/0,5 A | cad | 165.75 | 2.36
65.2.QZ3.24 | BLOCCHI DIFFERENZIALI MODULARI PER INTERRUTTORI MAGNETOTERMICI CON Icn FINO A 15 KA , CLASSE "A", Id = 1 A
65.2.QZ3.24.A | 2P taglia 63 A - Id = 1 A | cad | 136.71 | 1.9
65.2.QZ3.24.B | 3P taglia 63 A - Id = 1 A | cad | 162.86 | 1.86
65.2.QZ3.24.C | 4P taglia 63 A - Id = 1 A | cad | 175.5 | 2.22
65.2.QZ3.25 | BLOCCHI DIFFERENZIALI MODULARI PER INTERRUTTORI MAGNETOTERMICI CON Icn FINO A 15 KA , CLASSE "A", ANTIPERTURBAZIONE Id = 0,03 A
65.2.QZ3.25.A | 2P taglia 25 A - Id = 0,03 A | cad | 133.86 | 1.94
65.2.QZ3.25.B | 2P taglia 63 A - Id = 0,03 A | cad | 163.15 | 1.86
65.2.QZ3.25.C | 4P taglia 63 A - Id = 0,03 A | cad | 248.35 | 1.57
65.2.QZ3.31 | BLOCCHI DIFFERENZIALI MODULARI SELETTIVI PER INTERRUTTORI MAGNETOTERMICI CON Icn FINO A 15 KA , CLASSE "A", Id = 0,3/0,5 A
65.2.QZ3.31.A | 2P taglia 63 A - Id = 0,3/0,5 A - selettivo | cad | 192.1 | 1.35
65.2.QZ3.31.B | 3P taglia 63 A - Id = 0,3/0,5 A - selettivo | cad | 204.5 | 1.48
65.2.QZ3.31.C | 4P taglia 63 A - Id = 0,3/0,5 A - selettivo | cad | 220.34 | 1.77
65.2.QZ3.32 | BLOCCHI DIFFERENZIALI MODULARI SELETTIVI PER INTERRUTTORI MAGNETOTERMICI CON Icn FINO A 15 KA , CLASSE "A", Id = 1 A
65.2.QZ3.32.A | 2P taglia 63 A - Id = 1 A - selettivo | cad | 222.53 | 0.19
65.2.QZ3.32.B | 3P taglia 63 A - Id = 1 A - selettivo | cad | 245.01 | 0.27
65.2.QZ3.32.C | 4P taglia 63 A - Id = 1 A - selettivo | cad | 260.36 | 0.42
65.2.QZ3.41 | BLOCCHI DIFFERENZIALI MODULARI PER INTERRUTTORI MAGNETOTERMICI CON Icu DA 16 A 50 kA, CLASSE "AC", Id = 0,03 A
65.2.QZ3.41.A | 2P taglia 63 A - Id = 0,03 A | cad | 146.28 | 2.08
65.2.QZ3.41.B | 3P taglia 63 A - Id = 0,03 A | cad | 228.51 | 1.61
65.2.QZ3.41.C | 4P taglia 63 A - Id = 0,03 A | cad | 244.13 | 1.78
65.2.QZ3.42 | BLOCCHI DIFFERENZIALI MODULARI PER INTERRUTTORI MAGNETOTERMICI CON Icu DA 16 A 50 kA, CLASSE "AC", Id = 0,3 A
65.2.QZ3.42.A | 2P taglia 63 A - Id = 0,3 A | cad | 122.21 | 2.48
65.2.QZ3.42.B | 3P taglia 63 A - Id = 0,3 A | cad | 163.76 | 2.25
65.2.QZ3.42.C | 4P taglia 63 A - Id = 0,3 A | cad | 173.82 | 2.5
65.2.QZ3.43 | BLOCCHI DIFFERENZIALI MODULARI PER INTERRUTTORI MAGNETOTERMICI CON Icu DA 16 A 50 kA, CLASSE "A", Id = 0,03 A
65.2.QZ3.43.A | 2P taglia 63 A - Id = 0,03 A | cad | 188.82 | 1.61
65.2.QZ3.43.B | 3P taglia 63 A - Id = 0,03 A | cad | 295.09 | 1.25
65.2.QZ3.43.C | 4P taglia 63 A - Id = 0,03 A | cad | 312.57 | 1.39
65.2.QZ3.43.D | 4P taglia 125 A - Id = 0,03 A | cad | 339.01 | 1.41
65.2.QZ3.44 | BLOCCHI DIFFERENZIALI MODULARI PER INTERRUTTORI MAGNETOTERMICI CON Icu DA 16 A 50 kA, CLASSE "A", Id = 0,3 A
65.2.QZ3.44.A | 2P taglia 63 A - Id = 0,3 A | cad | 164.78 | 1.84
65.2.QZ3.44.B | 3P taglia 63 A - Id = 0,3 A | cad | 219.27 | 1.68
65.2.QZ3.44.C | 4P taglia 63 A - Id = 0,3 A | cad | 233.02 | 1.86
65.2.QZ3.44.D | 4P taglia 125 A - Id = 0,3 A | cad | 255.77 | 1.87
65.2.QZ3.45 | BLOCCHI DIFFERENZIALI MODULARI SELETTIVI PER INTERRUTTORI MAGNETOTERMICI CON Icu DA 16 A 50 kA, CLASSE "A", Id = 0, 3 A
65.2.QZ3.45.A | 2P taglia 63 A - Id = 0,3 A | cad | 272.09 | 1.12
65.2.QZ3.45.B | 3P taglia 63 A - Id = 0,3 A | cad | 296.96 | 1.24
65.2.QZ3.45.C | 4P taglia 63 A - Id = 0,3 A | cad | 316.28 | 1.37
65.2.QZ3.46 | BLOCCHI DIFFERENZIALI MODULARI SELETTIVI PER INTERRUTTORI MAGNETOTERMICI CON Icu DA 16 A 50 kA, CLASSE "A", Id = 1 A
65.2.QZ3.46.A | 2P taglia 63 A - Id = 1 A | cad | 283.19 | 1.07
65.2.QZ3.46.B | 3P taglia 63 A - Id = 1 A | cad | 309.91 | 1.19
65.2.QZ3.46.C | 4P taglia 63 A - Id = 1 A | cad | 331.07 | 1.31
65.2.QZ3.47 | BLOCCHI DIFFERENZIALI MODULARI REGOLABILI IN TEMPO E SENSIBILITA' PER INTERRUTTORI MAGNETOTERMICI CON Icu DA 16 A 50 kA, CLASSE "A"
65.2.QZ3.47.A | 3P taglia 63 A - Id da 0,3 a 3 A | cad | 469.27 | 0.83
65.2.QZ3.47.B | 4P taglia 63 A - Id da 0,3 a 3 A | cad | 499.68 | 0.91
65.2.QZ3.47.C | 3P taglia 125 A - Id da 0,3 a 3 A | cad | 494.14 | 0.92
65.2.QZ3.47.D | 4P taglia 125 A - Id da 0,3 a 3 A | cad | 531.67 | 0.94
65.3 | INTERRUTTORI MAGNETICI, MAGNETOTERMICI, E BLOCCHI DIFFERENZIALI SCATOLATI
65.3.QZ1 | POSA DI COMPONENTI IMPIANTISTICI COMPLESSI - MATERIALI VARI E COMPLESSI PER IMPIANTI ELETTRICI (1)
65.3.QZ1.01 | INTERRUTTORI SCATOLATI CON SGANCIATORE MAGNETICO
65.3.QZ1.01.A | In = 80 A, regolazione fino a 25 A | cad | 554.75 | 4.69
65.3.QZ1.01.B | In = 80 A, regolazione 50 A | cad | 644.75 | 4.04
65.3.QZ1.01.C | In = 80 A, regolazione 80 A | cad | 916.21 | 2.84
65.3.QZ1.01.D | In = 160 A, regolazione 100 A | cad | 977.18 | 3.33
65.3.QZ1.01.E | In = 160 A, regolazione 150 A | cad | 1235.41 | 2.63
65.3.QZ2 | POSA DI COMPONENTI IMPIANTISTICI COMPLESSI - MATERIALI VARI E COMPLESSI PER IMPIANTI ELETTRICI (2)
65.3.QZ2.01 | INTERRUTTORI SCATOLATI CON SGANCIATORE STANDARD DA 160 A
65.3.QZ2.01.A | Icu = 25 kA, 3P, taratura 80 e 100 A | cad | 424.05 | 7.67
65.3.QZ2.01.B | Icu = 25 kA, 3P, taratura 125 A | cad | 611.08 | 5.32
65.3.QZ2.01.C | Icu = 25 kA, 3P, taratura 160 A | cad | 682.29 | 4.77
65.3.QZ2.01.D | Icu = 36 kA, 3P, taratura 80 e 100 A | cad | 524.89 | 6.2
65.3.QZ2.01.E | Icu = 36 kA, 3P, taratura 125 A | cad | 711.88 | 4.57
65.3.QZ2.01.F | Icu = 36 kA, 3P, taratura 160 A | cad | 783.14 | 4.15
65.3.QZ2.01.G | Icu = 50 kA, 3P, taratura 80 e 100 A | cad | 765.38 | 4.25
65.3.QZ2.01.H | Icu = 50 kA, 3P, taratura 125 A | cad | 952.37 | 3.42
65.3.QZ2.01.I | Icu = 50 kA, 3P, taratura 160 A | cad | 1023.62 | 3.18
65.3.QZ2.01.J | Icu = 25 kA, 4P, taratura 80 e 100 A | cad | 552.15 | 7.07
65.3.QZ2.01.K | Icu = 25 kA, 4P, taratura 125 A | cad | 790.79 | 4.94
65.3.QZ2.01.L | Icu = 25 kA, 4P, taratura 160 A | cad | 903.81 | 4.32
65.3.QZ2.01.M | Icu = 36 kA, 4P, taratura 80 e 100 A | cad | 681.64 | 5.73
65.3.QZ2.01.N | Icu = 36 kA, 4P, taratura 125 A | cad | 921.21 | 4.24
65.3.QZ2.01.O | Icu = 36 kA, 4P, taratura 160 A | cad | 1033.33 | 3.78
65.3.QZ2.01.P | Icu = 50 kA, 4P, taratura 80 e 100 A | cad | 963.76 | 4.05
65.3.QZ2.01.Q | Icu = 50 kA, 4P, taratura 125 A | cad | 1204.25 | 3.24
65.3.QZ2.01.R | Icu = 50 kA, 4P, taratura 160 A | cad | 1316.35 | 2.97
65.3.QZ2.02 | INTERRUTTORI SCATOLATI CON SGANCIATORE STANDARD DA 250 A
65.3.QZ2.02.A | Icu = 36 kA, 3P, taratura 80 e 100 A | cad | 744.91 | 5.24
65.3.QZ2.02.B | Icu = 36 kA, 3P, taratura 125 A | cad | 931.93 | 4.19
65.3.QZ2.02.C | Icu = 36 kA, 3P, taratura da 160 a 250 A | cad | 1061.99 | 3.68
65.3.QZ2.02.D | Icu = 50 kA, 3P, taratura 80 e 100 A | cad | 997.44 | 3.91
65.3.QZ2.02.E | Icu = 50 kA, 3P, taratura 125 A | cad | 1184.43 | 3.3
65.3.QZ2.02.F | Icu = 50 kA, 3P, taratura da 160 a 250 A | cad | 1314.49 | 2.97
65.3.QZ2.02.G | Icu = 36 kA, 4P, taratura 80 e 100 A | cad | 906.32 | 4.79
65.3.QZ2.02.H | Icu = 36 kA, 4P, taratura 125 A | cad | 1150.7 | 3.77
65.3.QZ2.02.I | Icu = 36 kA, 4P, taratura da 160 a 250 A | cad | 1336.05 | 3.25
65.3.QZ2.02.J | Icu = 50 kA, 4P, taratura 80 e 100 A | cad | 1238.38 | 3.5
65.3.QZ2.02.K | Icu = 50 kA, 4P, taratura 125 A | cad | 1483.7 | 2.92
65.3.QZ2.02.L | Icu = 50 kA, 4P, taratura da 160 a 250 A | cad | 1669.03 | 2.6
65.3.QZ2.03 | INTERRUTTORI SCATOLATI CON SGANCIATORE ELETTRONICO DA 250 A
65.3.QZ2.03.A | Icu = 36 kA, 3P, In = 40/100 A | cad | 1046.64 | 3.73
65.3.QZ2.03.B | Icu = 36 kA, 3P, In = 250 A | cad | 1170.21 | 3.34
65.3.QZ2.03.C | Icu = 50 kA, 3P, In = 40/100 A | cad | 1419.39 | 2.75
65.3.QZ2.03.D | Icu = 50 kA, 3P, In = 250 A | cad | 1585.49 | 2.46
65.3.QZ2.03.E | Icu = 36 kA, 4P, In = 40/100 A | cad | 1293.15 | 3.35
65.3.QZ2.03.F | Icu = 36 kA, 4P, In = 250 A | cad | 1454.43 | 2.98
65.3.QZ2.03.G | Icu = 50 kA, 4P, In = 40/100 A | cad | 1627.05 | 2.67
65.3.QZ2.03.H | Icu = 50 kA, 4P, In = 250 A | cad | 1788.38 | 2.43
65.3.QZ2.04 | INTERRUTTORI SCATOLATI CON SGANCIATORE ELETTRONICO DA 400 A
65.3.QZ2.04.A | Icu da 36 a 45 kA - 3P | cad | 2202.82 | 3.94
65.3.QZ2.04.B | Icu da 65 a 70 kA - 3P | cad | 2333.24 | 3.72
65.3.QZ2.04.C | Icu da 36 a 45 kA - 4P | cad | 2817.59 | 3.85
65.3.QZ2.04.D | Icu da 65 a 70 kA - 4P | cad | 2981.29 | 3.64
65.3.QZ2.05 | INTERRUTTORI SCATOLATI CON SGANCIATORE ELETTRONICO DA 630 A
65.3.QZ2.05.A | Icu = 50 kA - 3P | cad | 4003.01 | 3.25
65.3.QZ2.05.B | Icu da 65 a 70 kA - 3P | cad | 4261.99 | 3.05
65.3.QZ2.05.C | Icu = 50 kA - 4P | cad | 4959.07 | 3.06
65.3.QZ2.05.D | Icu da 65 a 70 kA - 4P | cad | 5290.18 | 2.87
65.3.QZ2.06 | INTERRUTTORI SCATOLATI CON SGANCIATORE ELETTRONICO DA 800 A
65.3.QZ2.06.A | Icu = 50 kA - 3P | cad | 4742.87 | 5.49
65.3.QZ2.06.B | Icu = 70 kA - 3P | cad | 5085.11 | 5.12
65.3.QZ2.06.C | Icu = 50 kA - 4P | cad | 5929.25 | 5.85
65.3.QZ2.06.D | Icu = 70 kA - 4P | cad | 6365.82 | 5.45
65.3.QZ2.07 | INTERRUTTORI SCATOLATI CON SGANCIATORE ELETTRONICO DA 1250 A
65.3.QZ2.07.A | Icu = 50 kA - 3P | cad | 5651.73 | 6.14
65.3.QZ2.07.B | Icu = 70 kA - 3P | cad | 5966.23 | 5.82
65.3.QZ2.07.C | Icu = 50 kA - 4P | cad | 7108.16 | 6.1
65.3.QZ2.07.D | Icu = 70 kA - 4P | cad | 7389.36 | 5.87
65.3.QZ2.91 | SOVRAPPREZZO PER ESECUZIONE DI INTERRUTTORI SCATOLATI IN VERSIONE CON ATTACCHI POSTERIORI
65.3.QZ2.91.A | Per interruttori 3P fino a 250 A | cad | 118.83 | 18.25
65.3.QZ2.91.B | Per interruttori 3P da 400 A | cad | 230.99 | 18.78
65.3.QZ2.91.C | Per interruttori 3P da 630 A a 1250 A | cad | 456.4 | 16.63
65.3.QZ2.91.D | Per interruttori 4P fino A 250 | cad | 167.31 | 19.45
65.3.QZ2.91.E | Per interruttori 4P da 400 A | cad | 321.87 | 20.22
65.3.QZ2.91.F | Per interruttori 4P da 630 a 1250 A | cad | 579.78 | 14.96
65.3.QZ2.92 | SOVRAPPREZZO PER ESECUZIONE DI INTERRUTTORI SCATOLATI IN VERSIONE RIMOVIBILE/ ESTRAIBILE
65.3.QZ2.92.A | Per interruttori 3P fino a 250 A, esecuzione rimovibile | cad | 239.09 | 9.07
65.3.QZ2.92.B | Per interruttori 3P da 400 A, esecuzione rimovibile | cad | 619.7 | 10.5
65.3.QZ2.92.C | Per interruttori 3P da 630 A a 1250 A, esecuzione estraibile | cad | 1554.04 | 8.37
65.3.QZ2.92.D | Per interruttori 4P fino a 250 A, esecuzione rimovibile | cad | 324.56 | 10.02
65.3.QZ2.92.E | Per interruttori 4P da 400 A, esecuzione rimovibile | cad | 837.35 | 10.36
65.3.QZ2.92.F | Per interruttori 4P da 630 a 1250 A, esecuzione estraibile | cad | 1971.48 | 7.7
65.3.QZ3 | POSA DI COMPONENTI IMPIANTISTICI COMPLESSI - MATERIALI VARI E COMPLESSI PER IMPIANTI ELETTRICI (3)
65.3.QZ3.01 | BLOCCHI DIFFERENZIALI ASSOCIATI AD INTERRUTTORI SCATOLATI
65.3.QZ3.01.A | 3P In = 160 A sensibilità da 0,03 a 10 A | cad | 678.39 | 3.2
65.3.QZ3.01.B | 3P In = 250 A sensibilità da 0,03 a 10 A | cad | 755.57 | 4.31
65.3.QZ3.01.C | 4P In = 160 A sensibilità da 0,03 a 10 A | cad | 874.01 | 4.96
65.3.QZ3.01.D | 4P In = 250 A sensibilità da 0,03 a 10 A | cad | 742.76 | 3.21
65.3.QZ3.01.E | 3P In = 400 A sensibilità da 0,3 a 30 A | cad | 814.4 | 4.26
65.3.QZ3.01.F | 4P In = 400 A sensibilità da 0,3 a 30 A | cad | 952.58 | 4.78
65.4 | INTERRUTTORI DIFFERENZIALI PURI
65.4.QZ1 | POSA DI COMPONENTI IMPIANTISTICI COMPLESSI - MATERIALI VARI E COMPLESSI PER IMPIANTI ELETTRICI (1)
65.4.QZ1.01 | INTERRUTTORI DIFFERENZIALI PURI CLASSE "AC"
65.4.QZ1.01.A | 2P - In = 25 A - Idn = 0,03 A | cad | 104.06 | 12.51
65.4.QZ1.01.B | 2P - In = 25 A - Idn = 0,3 A | cad | 99.22 | 13.12
65.4.QZ1.01.C | 2P - In = 40 A - Idn = 0,03 A | cad | 121.86 | 11.57
65.4.QZ1.01.D | 2P - In = 40 A - Idn = 0,3 A | cad | 118.08 | 11.94
65.4.QZ1.01.E | 2P - In = 63 A - Idn = 0,03 A | cad | 165.59 | 8.51
65.4.QZ1.01.F | 2P - In = 63 A - Idn = 0,3 A | cad | 161.46 | 8.73
65.4.QZ1.01.G | 4P - In = 25 A - Idn = 0,03 A | cad | 162.02 | 12.05
65.4.QZ1.01.H | 4P - In = 25 A - Idn = 0,3 A | cad | 135.2 | 14.44
65.4.QZ1.01.I | 4P - In = 40 A - Idn = 0,03 A | cad | 172.74 | 11.3
65.4.QZ1.01.J | 4P - In = 40 A - Idn = 0,3 A | cad | 155.27 | 12.57
65.4.QZ1.01.K | 4P - In = 63 A - Idn = 0,03 A | cad | 282.82 | 7.29
65.4.QZ1.01.L | 4P - In = 63 A - Idn = 0,3 A | cad | 188.91 | 10.91
65.4.QZ2 | POSA DI COMPONENTI IMPIANTISTICI COMPLESSI - MATERIALI VARI E COMPLESSI PER IMPIANTI ELETTRICI (2)
65.4.QZ2.01 | INTERRUTTORI DIFFERENZIALI PURI CLASSE "A"
65.4.QZ2.01.A | 2P - In = 25 A - Idn = 0,03 A | cad | 148.98 | 8.74
65.4.QZ2.01.B | 2P - In = 25 A - Idn = 0,3 A | cad | 143.2 | 9.09
65.4.QZ2.01.C | 2P - In = 40 A - Idn = 0,03 A | cad | 184.16 | 7.66
65.4.QZ2.01.D | 2P - In = 40 A - Idn = 0,3 A | cad | 160.15 | 8.8
65.4.QZ2.01.E | 2P - In = 63 A - Idn = 0,03 A | cad | 244.22 | 5.77
65.4.QZ2.01.F | 2P - In = 63 A - Idn = 0,3 A | cad | 224.73 | 6.27
65.4.QZ2.01.G | 4P - In = 25 A - Idn = 0,03 A | cad | 231.83 | 8.42
65.4.QZ2.01.H | 4P - In = 25 A - Idn = 0,3 A | cad | 184.14 | 10.6
65.4.QZ2.01.I | 4P - In = 40 A - Idn = 0,03 A | cad | 248.7 | 7.85
65.4.QZ2.01.J | 4P - In = 40 A - Idn = 0,3 A | cad | 214.59 | 9.1
65.4.QZ2.01.K | 4P - In = 63 A - Idn = 0,03 A | cad | 374.01 | 5.51
65.4.QZ2.01.L | 4P - In = 63 A - Idn = 0,3 A | cad | 253.27 | 8.14
65.5 | ACCESSORI ED ELEMENTI AUSILIARI PER INTERRUTTORI
65.5.QZ1 | POSA DI COMPONENTI IMPIANTISTICI COMPLESSI - MATERIALI VARI E COMPLESSI PER IMPIANTI ELETTRICI (1)
65.5.QZ1.01 | SGANCIATORI PER INTERRUTTORI MODULARI
65.5.QZ1.01.A | Sganciatore a lancio di corrente 12-250 Vcc/24 - 415 Vca | cad | 36.69 | 11.82
65.5.QZ1.01.B | Sganciatore di minima tensione 12-220 Vcc/24 - 380 Vca | cad | 71.77 | 6.04
65.5.QZ1.02 | CONTATTI AUSILIARI DI INDICAZIONE E DI INTERVENTO PER INTERRUTTORI MODULARI
65.5.QZ1.02.A | Contatti ausiliari di indicazione 1NA+1NC/2NA/2NC | cad | 27.78 | 15.62
65.5.QZ1.02.B | Contatti ausiliari di indicazione 1NA+2NC/3NA/3NC | cad | 40.05 | 16.25
65.5.QZ1.02.C | Contatto ausiliario di segnalazione in commutazione | cad | 31.62 | 13.72
65.5.QZ1.02.D | Contatti ausiliari di indicazione e segnalazione in commutazione | cad | 38.06 | 14.25
65.5.QZ2 | POSA DI COMPONENTI IMPIANTISTICI COMPLESSI - MATERIALI VARI E COMPLESSI PER IMPIANTI ELETTRICI (2)
65.5.QZ2.01 | SGANCIATORI PER INTERRUTTORI SCATOLATI
65.5.QZ2.01.A | Sganciatore a lancio di corrente 24-440 Vca o 12-250 Vcc per interruttori fino a 400 A | cad | 128.11 | 5.08
65.5.QZ2.01.B | Sganciatore a lancio di corrente 24-440 Vca o 12-250 Vcc per interruttori da 630 fino a 1250 A | cad | 226.26 | 4.79
65.5.QZ2.01.C | Sganciatore di minima tensione 24-400 Vca o 12-250 Vcc per interruttori fino a 400 A | cad | 157.73 | 4.13
65.5.QZ2.01.D | Sganciatore di minima tensione 24-400 Vca o 12-250 Vcc per interruttori da 630 fino a 1250 A | cad | 246.62 | 4.4
65.5.QZ2.02 | CONTATTI AUSILIARI DI INDICAZIONE E DI INTERVENTO PER INTERRUTTORI SCATOLATI
65.5.QZ2.02.A | Contatto ausiliario in commutazione di aperto/chiuso,sganciato, guasto elettrico, guasto differenziale per interruttori fino a 1250 A | cad | 56.51 | 15.35
65.5.QZ2.02.B | Contatto ausiliario in commutazione di inserito/estratto, inserito, estratto, test per telai estraibili per interruttori fino a 1250 A | cad | 98.54 | 17.61
65.6 | PORTAFUSIBILI, SALVAMOTORI E RELE' DI PROTEZIONE
65.6.QZ1 | POSA DI COMPONENTI IMPIANTISTICI COMPLESSI - MATERIALI VARI E COMPLESSI PER IMPIANTI ELETTRICI (1)
65.6.QZ1.01 | PORTAFUSIBILI SEZIONABILI
65.6.QZ1.01.A | Tipo 1P+N Imax aM 50 A - Imax gG 40 A - 14x51 mm | cad | 53.18 | 26.51
65.6.QZ1.01.B | Tipo 3P Imax aM 50 A - Imax gG 40 A - 14x51 mm | cad | 71.72 | 24.19
65.6.QZ1.01.C | Tipo 3P+N Imax aM 50 A - Imax gG 40 A - 14x51 mm | cad | 92.94 | 22.17
65.6.QZ1.01.D | Tipo 1P+N Imax aM 100 A - 22x58 mm | cad | 74.03 | 24.9
65.6.QZ1.01.E | Tipo 3P Imax aM 80/100 A - Imax gG 80 A - 22x58 mm | cad | 96.88 | 22.39
65.6.QZ1.01.F | Tipo 3P+N Imax aM 80/100 A - Imax gG 80 A - 22x58 mm | cad | 127.16 | 19.62
65.6.QZ1.02 | INTERRUTTORI DI MANOVRA - SEZIONATORI PER FUSIBILI CILINDRICI
65.6.QZ1.02.A | Tipo 1P Imax aM 20 A - Imax gG 32 A - 10,3x38 mm | cad | 19.36 | 35.85
65.6.QZ1.02.B | Tipo 1P+N Imax aM 20 A - Imax gG 32 A - 10,3x38 mm | cad | 35.88 | 36.27
65.6.QZ1.02.C | Tipo 3P Imax aM 20 A - Imax gG 32 A - 10,3x38 mm | cad | 49.6 | 32.8
65.6.QZ1.02.D | Tipo 3P+N Imax aM 20 A - Imax gG 32 A - 10,3x38 mm | cad | 61.89 | 31.54
65.6.QZ2 | POSA DI COMPONENTI IMPIANTISTICI COMPLESSI - MATERIALI VARI E COMPLESSI PER IMPIANTI ELETTRICI (2)
65.6.QZ2.01 | INTERRUTTORI DI MANOVRA-SEZIONATORI PER FUSIBILI NH
65.6.QZ2.01.A | Tipo 3P-160 A | cad | 410.08 | 10.58
65.6.QZ2.01.B | Tipo 3P+N -160 A | cad | 500.7 | 10.83
65.6.QZ2.01.C | Tipo 3P-250 A | cad | 602.21 | 9
65.6.QZ2.01.D | Tipo 3P+N -250 A | cad | 716.46 | 9.08
65.6.QZ3 | POSA DI COMPONENTI IMPIANTISTICI COMPLESSI - MATERIALI VARI E COMPLESSI PER IMPIANTI ELETTRICI (3)
65.6.QZ3.01 | INTERRUTTORI SALVAMOTORE MODULARI
65.6.QZ3.01.A | In fino a 0,63 A | cad | 85.38 | 19.05
65.6.QZ3.01.B | In da 1 a 6,3 A | cad | 87.75 | 18.54
65.6.QZ3.01.C | In da 9 a 16 A | cad | 103.11 | 15.78
65.6.QZ3.01.D | In da 20 a 25 A | cad | 133.96 | 12.14
65.7 | ELEMENTI DI COMANDO, CONTROLLO E MISURA
65.7.QZ1 | POSA DI COMPONENTI IMPIANTISTICI COMPLESSI - MATERIALI VARI E COMPLESSI PER IMPIANTI ELETTRICI (1)
65.7.QZ1.01 | PULSANTI LUMINOSI, NON LUMINOSI E GEMME
65.7.QZ1.01.A | Pulsante non luminoso 16 A, 1NA+1NC | cad | 26.36 | 16.46
65.7.QZ1.01.B | Pulsante luminoso 16 A, 1NA+1NC | cad | 27.91 | 15.54
65.7.QZ1.01.C | Gemma luminosa completa di lampada | cad | 24.62 | 17.62
65.7.QZ1.02 | CONTATORI
65.7.QZ1.02.A | Tipo AC1 = 20 A, AC3 = 1,1 kW (230 V), contatti 1NA+1NC/2NC/2NA | cad | 50.79 | 8.54
65.7.QZ1.02.B | Tipo AC1 = 24 A, AC3 = 4 kW (400 V), contatti 4NA | cad | 56.39 | 11.54
65.7.QZ1.02.C | Tipo AC1 = 40 A, AC3 = 11 kW (400 V), contatti 4NA | cad | 124.63 | 7.83
65.7.QZ1.02.D | Tipo AC1 = 63 A, AC3 = 15 kW (400 V), contatti 4NA | cad | 163.15 | 6.65
65.7.QZ1.02.E | Contatto ausiliario 2 NA/1NA+1NC | cad | 26.39 | 8.22
65.7.QZ1.03 | RELE' MONOSTABILI
65.7.QZ1.03.A | Tipo con 1 contatto NA | cad | 35.89 | 12.09
65.7.QZ1.03.B | Tipo con 2 contatti concordi o discordi | cad | 43.35 | 11.01
65.7.QZ1.04 | RELE' PASSO-PASSO ELETTROMECCANICI
65.7.QZ1.04.A | Tipo con 1 contatto | cad | 42.52 | 10.2
65.7.QZ1.04.B | Tipo con 2 contatti concordi/discordi | cad | 50.97 | 8.94
65.7.QZ1.04.C | Tipo con 2 contatti sequenziali | cad | 53.8 | 8.47
65.7.QZ1.04.D | Tipo con 4 contatti | cad | 77.03 | 6.19
65.7.QZ1.05 | RELE' PASSO-PASSO ELETTRONICI
65.7.QZ1.05.A | Tipo con 1 contatto | cad | 76.97 | 5.64
65.7.QZ1.05.B | Tipo con 2 contatti concordi/discordi | cad | 103.36 | 4.41
65.7.QZ1.06 | COMMUTATORI
65.7.QZ1.06.A | A 2 posizioni per 1 circuito | cad | 20.61 | 31.57
65.7.QZ1.06.B | A 3 posizioni con zero centrale | cad | 23.08 | 28.19
65.7.QZ1.06.C | A 2 posizioni di tipo rotativo completo di adattatore per guida | cad | 38.26 | 28.35
65.7.QZ1.06.D | A 3 posizioni di tipo rotativo completo di adattatore per guida | cad | 40.36 | 26.87
65.7.QZ2 | POSA DI COMPONENTI IMPIANTISTICI COMPLESSI - MATERIALI VARI E COMPLESSI PER IMPIANTI ELETTRICI (2)
65.7.QZ2.01 | INTERRUTTORI ORARI
65.7.QZ2.01.A | Elettromeccanico giornaliero | cad | 102.93 | 10.54
65.7.QZ2.01.B | Elettromeccanico giornaliero/settimanale | cad | 124.32 | 8.72
65.7.QZ2.01.C | Digitale giornaliero | cad | 125.55 | 8.64
65.7.QZ2.01.D | Digitale giornaliero/settimanale | cad | 150.65 | 7.2
65.7.QZ2.02 | INTERRUTTORE CREPUSCOLARE | cad | 121.97 | 21.34
65.7.QZ3 | POSA DI COMPONENTI IMPIANTISTICI COMPLESSI - MATERIALI VARI E COMPLESSI PER IMPIANTI ELETTRICI (3)
65.7.QZ3.01 | STRUMENTI DI MISURA ANALOGICI
65.7.QZ3.01.A | Voltmetro | cad | 81.3 | 18.68
65.7.QZ3.01.B | Amperometro per inserzione diretta fino a 30 A | cad | 79.95 | 16.28
65.7.QZ3.01.C | Amperometro con inserzione tramite T.A. con secondario 5 A | cad | 80.96 | 16.07
65.7.QZ3.01.D | Frequenzimetro 45/65 Hz 100/280 V | cad | 204.12 | 6.38
65.7.QZ3.02 | STRUMENTI DI MISURA DIGITALI
65.7.QZ3.02.A | Voltmetro | cad | 189.68 | 8
65.7.QZ3.02.B | Amperometro con inserzione tramite T.A. con secondario 5 A | cad | 186.94 | 6.96
65.7.QZ3.02.C | Frequenzimetro 45/65 Hz 100/280 V | cad | 227.54 | 5.72
65.7.QZ3.03 | MULTIMETRI DI TIPO DIGITALE
65.7.QZ3.03.A | Per misure di corrente, tensione, potenza e cosfi | cad | 575.97 | 3.01
65.7.QZ3.03.B | Per misure di corrente, tensione, potenza, energia e cosfi | cad | 715.51 | 2.43
65.7.QZ3.04 | COMMUTATORI PER STRUMENTI DI MISURA
65.7.QZ3.04.A | Voltmetrico a 4 posizioni | cad | 59.95 | 18.09
65.7.QZ3.04.B | Amperometrico a 4 posizioni | cad | 67.82 | 15.99
65.7.QZ3.04.C | Voltmetrico a 7 posizioni | cad | 69.19 | 17.24
65.7.QZ3.05 | TRASFORMATORI DI CORRENTE - TA
65.7.QZ3.05.A | Corrente primaria fino a 250 A | cad | 44 | 29.58
65.7.QZ3.05.B | Corrente primaria 400 A | cad | 51.17 | 25.43
65.7.QZ3.05.C | Corrente primaria da 500 a 600 A | cad | 60.08 | 25.27
65.7.QZ3.05.D | Corrente primaria da 800 a 1000 A | cad | 129.1 | 16.8
65.7.QZ3.05.E | Corrente primaria da 1200 a 1500 A | cad | 134.55 | 16.12
65.8 | INVOLUCRI PER QUADRI ELETTRICI
65.8.QH2 | POSA DI COMPONENTI IMPIANTISTICI COMPLESSI - ACCIAIO
65.8.QH2.01 | QUADRI ELETTRICI MODULARI A PARETE DI TIPO METALLICO CON PORTA TRASPARENTE GRADO DI PROTEZIONE MINIMO IP54
65.8.QH2.01.A | Dimensioni 400x500x200 mm o equivalenti | cad | 380.75 | 11.39
65.8.QH2.01.B | Dimensioni 400x650x200 mm o equivalenti | cad | 501.28 | 17.31
65.8.QH2.01.C | Dimensioni 500x650x250 mm o equivalenti | cad | 649.27 | 23.38
65.8.QH2.01.D | Dimensioni 600x800x300 mm o equivalenti | cad | 902.77 | 21.62
65.8.QH2.02 | QUADRI ELETTRICI A PARETE DI TIPO METALLICO GRADO DI PROTEZIONE MINIMO IP40 LARGHEZZA 24 UNITA' MODULARI, PROFONDITA' DA 200 A 250 mm
65.8.QH2.02.A | Altezza utile per le apparecchiature 1000 mm | cad | 1014.77 | 14.96
65.8.QH2.02.B | Altezza utile per le apparecchiature 1200 mm | cad | 1217.06 | 13.37
65.8.QH2.10 | QUADRI ELETTRICI A PAVIMENTO DI TIPO METALLICO GRADO DI PROTEZIONE MINIMO IP40 LARGHEZZA 24 UNITA' MODULARI, PROFONDITA' DA 200 mm A 250 mm
65.8.QH2.10.A | Altezza utile per le apparecchiature 1600 mm | cad | 1562.62 | 11.1
65.8.QH2.10.B | Altezza utile per le apparecchiature 1800 mm | cad | 1752.61 | 11.14
65.8.QH2.10.C | Altezza utile per le apparecchiature 2000 mm | cad | 1992.83 | 10.88
65.8.QH2.11 | QUADRI ELETTRICI A PAVIMENTO DI TIPO METALLICO GRADO DI PROTEZIONE MINIMO IP40 LARGHEZZA 24 UNITA' MODULARI PIU' VANO ADDIZIONALE, PROFONDITA' DA 200 mm A 250 mm
65.8.QH2.11.A | Altezza utile per le apparecchiature 1600 mm | cad | 1902.89 | 10.26
65.8.QH2.11.B | Altezza utile per le apparecchiature 1800 mm | cad | 2196.16 | 9.88
65.8.QH2.11.C | Altezza utile per le apparecchiature 2000 mm | cad | 2444.77 | 9.76
65.8.QH2.12 | QUADRI ELETTRICI A PAVIMENTO DI TIPO METALLICO GRADO DI PROTEZIONE MINIMO IP40 LARGHEZZA 36 UNITA' MODULARI, PROFONDITA' DA 200 mm E FINO A 250 mm
65.8.QH2.12.A | Altezza utile per le apparecchiature 1600 mm | cad | 2084.87 | 9.36
65.8.QH2.12.B | Altezza utile per le apparecchiature 1800 mm | cad | 2389.24 | 9.08
65.8.QH2.12.C | Altezza utile per le apparecchiature 2000 mm | cad | 2619.2 | 9.11
65.8.QH2.21 | QUADRI ELETTRICI A PAVIMENTO DI TIPO METALLICO GRADO DI PROTEZIONE MINIMO IP40 LARGHEZZA 24 UNITA' MODULARI, PROFONDITA' DA 350 A 500 mm
65.8.QH2.21.A | Altezza utile per le apparecchiature da 1700 a 1800 mm | cad | 3085.3 | 7.03
65.8.QH2.21.B | Altezza utile per le apparecchiature 2000 mm | cad | 3463.81 | 6.89
65.8.QH2.22 | QUADRI ELETTRICI A PAVIMENTO DI TIPO METALLICO GRADO DI PROTEZIONE MINIMO IP40 LARGHEZZA 24 UNITA' MODULARI PIU' VANO ADDIZIONALE, PROFONDITA' DA 350 A 500 mm
65.8.QH2.22.A | Altezza utile per le apparecchiature da 1700 a 1800 mm | cad | 3494.66 | 8.07
65.8.QH2.22.B | Altezza utile per le apparecchiature 2000 mm | cad | 3777.51 | 8.04
65.8.QH2.31 | QUADRI ELETTRICI A PAVIMENTO DI TIPO METALLICO GRADO DI PROTEZIONE MINIMO IP40 LARGHEZZA 24 UNITA' MODULARI, PROFONDITA' DA 600 A 700 mm
65.8.QH2.31.A | Altezza utile per le apparecchiature da 1700 a 1800 mm | cad | 3840 | 9.04
65.8.QH2.31.B | Altezza utile per le apparecchiature 2000 mm | cad | 4237.93 | 9.21
65.8.QH2.32 | QUADRI ELETTRICI A PAVIMENTO DI TIPO METALLICO GRADO DI PROTEZIONE MINIMO IP40 LARGHEZZA 24 UNITA' MODULARI PIU' VANO ADDIZIONALE, PROFONDITA' DA 600 A 700 mm
65.8.QH2.32.A | Altezza utile per le apparecchiature da 1700 a 1800 mm | cad | 4183.05 | 8.3
65.8.QH2.32.B | Altezza utile per le apparecchiature 2000 mm | cad | 4576.97 | 8.53
65.8.QH2.41 | QUADRI ELETTRICI A PAVIMENTO DI TIPO METALLICO GRADO DI PROTEZIONE MINIMO IP40 LARGHEZZA 24 UNITA' MODULARI, PROFONDITA' DA 800 A 900 mm
65.8.QH2.41.A | Altezza utile per le apparecchiature da 1700 a 1800 mm | cad | 4558.52 | 7.61
65.8.QH2.41.B | Altezza utile per le apparecchiature 2000 mm | cad | 4833.67 | 8.08
65.8.QH2.42 | QUADRI ELETTRICI A PAVIMENTO DI TIPO METALLICO GRADO DI PROTEZIONE MINIMO IP40 LARGHEZZA 24 UNITA' MODULARI PIU' VANO ADDIZIONALE, PROFONDITA' DA 800 A 900 mm
65.8.QH2.42.A | Altezza utile per le apparecchiature da 1700 a 1800 mm | cad | 4888.5 | 7.99
65.8.QH2.42.B | Altezza utile per le apparecchiature 2000 mm | cad | 5272.41 | 8.23
65.8.QN8 | POSA DI COMPONENTI IMPIANTISTICI COMPLESSI - LAMINATI PLASTICI, VETRORESINA
65.8.QN8.01 | CENTRALINI MODULARI DA PARETE
65.8.QN8.01.A | Fino a 8 unità modulari IP40 minimo | cad | 34.23 | 19.01
65.8.QN8.01.B | Da 12 unità modulari IP40 minimo | cad | 53.77 | 24.2
65.8.QN8.01.C | Da 24 unità modulari IP40 minimo | cad | 83.73 | 25.9
65.8.QN8.01.D | Da 36 unità modulari IP40 minimo | cad | 130.23 | 19.99
65.8.QN8.01.E | Da 54 unità modulari P40 minimo | cad | 188.33 | 17.28
65.8.QN8.01.F | Da 72 unità modulari IP40 minimo | cad | 307.06 | 12.71
65.8.QN8.01.G | Fino a 8 unità modulari IP55 minimo | cad | 39.35 | 16.54
65.8.QN8.01.H | Da 12 unità modulari IP55 minimo | cad | 73.76 | 17.64
65.8.QN8.01.I | Da 24 unità modulari IP55 minimo | cad | 119.17 | 18.2
65.8.QN8.01.J | Da 36 unità modulari IP55 minimo | cad | 160.74 | 16.19
65.8.QN8.01.K | Da 54 unità modulari IP55 minimo | cad | 251.41 | 12.94
65.8.QN8.01.L | Da 72 unità modulari IP55 minimo | cad | 360.65 | 10.83
65.8.QN8.02 | CENTRALINI MODULARI DA INCASSO
65.8.QN8.02.A | Fino a 8 unità modulari IP40 minimo | cad | 32.13 | 20.25
65.8.QN8.02.B | Da 12 unità modulari IP40 minimo | cad | 47.24 | 27.55
65.8.QN8.02.C | Da 24 unità modulari IP40 minimo | cad | 91.13 | 23.8
65.8.QN8.02.D | Da 36 unità modulari IP40 minimo | cad | 127.32 | 20.44
65.8.QN8.02.E | Da 54 unità modulari IP40 minimo | cad | 191.4 | 17
65.8.QN8.02.F | Da 72 unità modulari IP40 minimo | cad | 269.84 | 14.47
65.8.QN8.03 | QUADRI ELETTRICI MODULARI A PARETE IN MATERIALE TERMOPLASTICO GRADO DI PROTEZIONE MINIMO IP55
65.8.QN8.03.A | Dimensioni 300x400x160 mm o equivalenti | cad | 344.42 | 12.6
65.8.QN8.03.B | Dimensioni 400x500x200 mm o equivalenti | cad | 431.23 | 10.06
65.8.QN8.03.C | Dimensioni 400x650x200 mm o equivalenti | cad | 566.6 | 15.31
65.8.QN8.03.D | Dimensioni 500x650x250 mm o equivalenti | cad | 766.84 | 19.8
65.8.QN8.03.E | Dimensioni 600x800x300 mm o equivalenti | cad | 1053.95 | 18.52
65.8.QN8.03.F | Dimensioni 800x1000x350 mm o equivalenti | cad | 1757.4 | 13.58
65.9 | ULTERIORI UNITA' ED ELEMENTI
65.9.QZ1 | POSA DI COMPONENTI IMPIANTISTICI COMPLESSI - MATERIALI VARI E COMPLESSI PER IMPIANTI ELETTRICI (1)
65.9.QZ1.01 | EROGATORE PER PORTI TURISTICI
65.9.QZ1.01.A | Completo di 2 prese interbloccate 2P+T da 32 A 230 V IP55, n. 2 interruttori magnetotermici differenziali In = 32 A Id = 0,03 A classe AC | cad | 3016.88 | 2.16
65.9.QZ1.01.B | Completo di 4 prese interbloccate 2P+T da 16 A 230 V IP55, n. 4 interruttori magnetotermici differenziali In = 16 A Id = 0,03 A classe AC | cad | 3502.2 | 1.86
65.9.QZ5 | POSA DI COMPONENTI IMPIANTISTICI COMPLESSI - MATERIALI VARI E COMPLESSI PER IMPIANTI ELETTRICI (5)
65.9.QZ5.01 | TRASFORMATORI DI SICUREZZA
65.9.QZ5.01.A | 16 VA - tensione secondaria 12-24 V | cad | 49.43 | 13.16
65.9.QZ5.01.B | 25 VA - tensione secondaria 12-24 V | cad | 65.69 | 16.51
65.9.QZ5.01.C | 40 VA - tensione secondaria 12-24 V | cad | 82.93 | 15.69
65.9.QZ5.01.D | 63 VA - tensione secondaria 12-24 V | cad | 98.16 | 13.26
66 | SISTEMI DI TRASPORTO
66.1 | ASCENSORI
66.1.XX1 | MONTAGGIO E ASSEMBLAGGIO DI COMPONENTI PREFABBRICATI COMPLESSI - MATERIALI VARI E COMPLESSI PER IMPIANTI MECCANICI
66.1.XX1.01 | ASCENSORE CON PORTATA 6 PERSONE ED AZIONAMENTO ELETTRICO
66.1.XX1.01.A | Ascensore con corsa a cinque fermate su un lato | cad | 32533.6 | 16.51
66.1.XX1.01.B | Differenza di prezzo per ogni fermata in più o in meno e conseguente variazione di corsa utile pari a circa 3,40 m | cad | 1810.7 | 28.75
66.1.XX1.01.C | Sovrapprezzo per porte contrapposte | cad | 2252.98 | 5.78
66.1.XX1.01.D | Sovrapprezzo per finitura cabina in acciaio inox antigraffio | cad | 1248.61 | 75.29
66.1.XX1.01.E | Sovrapprezzo per finitura porta di piano in acciaio inox antigraffio | cad | 330.51 | 75.29
66.1.XX1.02 | ASCENSORE CON PORTATA 8 PERSONE ED AZIONAMENTO OLEODINAMICO
66.1.XX1.02.A | Ascensore con corsa a cinque fermate su un lato | cad | 35834.19 | 15.95
66.1.XX1.02.B | Differenza di prezzo per ogni fermata in più o in meno e conseguente variazione di corsa utile pari a circa 3,40 m | cad | 2136.5 | 28.43
66.1.XX1.02.C | Sovrapprezzo per porte contrapposte | cad | 2351.08 | 7.38
66.1.XX1.02.D | Sovrapprezzo per finitura cabina in acciaio inox antigraffio | cad | 1285.35 | 75.29
66.1.XX1.02.E | Sovrapprezzo per finitura porta di piano in acciaio inox antigraffio | cad | 358.07 | 75.29
66.2 | MONTACARICHI
66.2.XX1 | MONTAGGIO E ASSEMBLAGGIO DI COMPONENTI PREFABBRICATI COMPLESSI - MATERIALI VARI E COMPLESSI PER IMPIANTI MECCANICI
66.2.XX1.01 | MONTAVIVANDE
66.2.XX1.01.A | Montavivande a 3 fermate carico portata 50 kg | cad | 14471.93 | 11.49
66.2.XX1.01.B | Differenza per ogni fermata in più o in meno | cad | 1789.39 | 9.7
66.2.XX1.01.C | Sovrapprezzo per kit riscaldamento all'interno del montavivande inclusi collegamenti ed accessori | cad | 730.42 | 8.91
66.3 | APPARECCHIATURE PER IL SUPERAMENTO DELLE BARRIERE ARCHITETTONICHE
66.3.XX1 | MONTAGGIO E ASSEMBLAGGIO DI COMPONENTI PREFABBRICATI COMPLESSI - MATERIALI VARI E COMPLESSI PER IMPIANTI MECCANICI
66.3.XX1.01 | IMPIANTO SERVOSCALA A PEDANA
66.3.XX1.01.A | Ad andamento rettilineo, corsa fino a 8 m | cad | 11573.82 | 9.87
66.3.XX1.01.B | Ad andamento curvilineo, corsa fino a 8 m | cad | 13164.66 | 10
68 | SISTEMI DI SICUREZZA ELETTRICI
68.1 | IMPIANTI DI SORVEGLIANZA ED ANTINTRUSIONE
68.1.QZ1 | POSA DI COMPONENTI IMPIANTISTICI COMPLESSI - MATERIALI VARI E COMPLESSI PER IMPIANTI ELETTRICI (1)
68.1.QZ1.01 | RIVELATORE A CONTATTO MAGNETICO
68.1.QZ1.01.A | Contatto magnetico con prestazione primo livello IMQ | m | 35.06 | 18.56
68.1.QZ1.01.B | Contatto magnetico doppio bilanciamento magnetico con prestazione primo livello IMQ | m | 146.75 | 4.43
68.1.QZ1.01.C | Contatto magnetico triplo bilanciamento, protezione antistrappo per il magnete, prestazione secondo livello IMQ | m | 234.14 | 3.71
68.1.QZ1.11 | RIVELATORE A DOPPIA TECNOLOGIA | cad | 167.92 | 9.04
68.1.QZ1.12 | RIVELATORE AD INFRAROSSI PASSIVI | cad | 174.51 | 8.7
68.1.QZ1.20 | LENTI PER RIVELATORI AD INFRAROSSI PASSIVI | cad | 22.58 | 19.21
68.1.QZ1.21 | CENTRALE ANTINTRUSIONE A MICROPROCESSORE | cad | 2325.29 | 14.92
68.1.QZ1.22 | MODULI SUPPLEMENTARI D'INGRESSO A SERVIZIO CENTRALE ANTINTRUSIONE | cad | 176.15 | 12.31
68.1.QZ1.28 | TASTIERA DI COMANDO | cad | 344.62 | 9.44
68.1.QZ1.29 | COMBINATORE TELEFONICO MULTIFUNZIONALE | cad | 424.32 | 10.22
68.1.QZ1.30 | ALIMENTATORE SUPPLEMENTARE | cad | 464.79 | 9.33
68.1.QZ1.31 | TRANSPONDER | cad | 228.11 | 9.51
68.1.QZ1.41 | INSERITORI ESTERNI | cad | 50.01 | 13.01
68.1.QZ1.45 | CHIAVE CODIFICATA | cad | 22.67 | 9.57
68.1.QZ1.51 | ALLARME ESTERNO IMPIANTO ANTINTRUSIONE | cad | 212.61 | 10.2
68.2 | IMPIANTI DI RILEVAZIONE INCENDI
68.2.QZ1 | POSA DI COMPONENTI IMPIANTISTICI COMPLESSI - MATERIALI VARI E COMPLESSI PER IMPIANTI ELETTRICI (1)
68.2.QZ1.01 | RIVELATORE DI FUMO DI TIPO COLLETTIVO | cad | 150.48 | 7.21
68.2.QZ1.02 | RIVELATORE DI TEMPERATURA DI TIPO COLLETTIVO | cad | 136.74 | 7.93
68.2.QZ1.03 | PULSANTE DI ALLARME DI TIPO COLLETTIVO | cad | 112.16 | 7.74
68.2.QZ1.04 | CENTRALE DI TIPO COLLETTIVO | cad | 3411.51 | 10.17
68.2.QZ2 | POSA DI COMPONENTI IMPIANTISTICI COMPLESSI - MATERIALI VARI E COMPLESSI PER IMPIANTI ELETTRICI (2)
68.2.QZ2.01 | RIVELATORE DI FUMO DI TIPO ANALOGICO | cad | 206.56 | 5.25
68.2.QZ2.02 | RIVELATORE DI TEMPERATURA DI TIPO ANALOGICO | cad | 154.6 | 7.01
68.2.QZ2.03 | PULSANTE DI ALLARME DI TIPO ANALOGICO | cad | 176.66 | 4.3
68.2.QZ2.04 | CENTRALE DI TIPO ANALOGICO A 2 LOOP | cad | 5142.18 | 6.75
68.2.QZ2.05 | MODULO DI USCITA PER SISTEMA ANALOGICO | cad | 335.15 | 4.53
68.2.QZ2.06 | MODULO DI INGRESSO PER SISTEMA ANALOGICO | cad | 212.73 | 7.14
68.2.QZ2.07 | MODULO ISOLATORE PER SISTEMA ANALOGICO | cad | 222.03 | 2.93
68.2.QZ3 | POSA DI COMPONENTI IMPIANTISTICI COMPLESSI - MATERIALI VARI E COMPLESSI PER IMPIANTI ELETTRICI (3)
68.2.QZ3.01 | TRASMETTITORE CATALITICO PER GAS METANO
68.2.QZ3.01.A | Trasmettitore entro custodia plastica IP65 | cad | 545.99 | 2.38
68.2.QZ3.01.B | Trasmettitore entro custodia metallica Eex-d-IIC-T6 | cad | 713.19 | 3.04
68.2.QZ3.11 | CENTRALE PER RILEVAZIONE FUGHE DI GAS DA 4 INGRESSI | cad | 2018.67 | 8.6
68.2.QZ8 | POSA DI COMPONENTI IMPIANTISTICI COMPLESSI - MATERIALI VARI E COMPLESSI PER IMPIANTI ELETTRICI (8)
68.2.QZ8.01 | PANNELLO DI ALLARME INCENDIO OTTICO ACUSTICO | cad | 149.42 | 7.26
68.2.QZ8.02 | SIRENA AUTOALIMENTATA DA ESTERNO PER IMPIANTO DI RIVELAZIONE INCENDI | cad | 202.83 | 8.02
68.2.QZ8.03 | SIRENA DA INTERNO PER IMPIANTI DI RIVELAZIONE INCENDI | cad | 73.37 | 14.78
68.2.QZ8.05 | PANNELLO SINOTTICO REMOTO | cad | 2009.85 | 2.16
68.2.QZ9 | POSA DI COMPONENTI IMPIANTISTICI COMPLESSI - MATERIALI VARI E COMPLESSI PER IMPIANTI ELETTRICI (9)
68.2.QZ9.01 | UNITA' DI CAMPIONAMENTO ARIA | cad | 423.26 | 3.59
68.3 | IMPIANTI DI MESSA A TERRA E DI PROTEZIONE CONTRO LE FULMINAZIONI
68.3.QZ1 | POSA DI COMPONENTI IMPIANTISTICI COMPLESSI - MATERIALI VARI E COMPLESSI PER IMPIANTI ELETTRICI (1)
68.3.QZ1.01 | CORDA DI RAME NUDO | kg | 18.58 | 5.84
68.3.QZ1.02 | DISPERSORE A CROCE IN ACCIAIO ZINCATO
68.3.QZ1.02.A | Lunghezza 1,00 m - dimensioni 50x50x5 mm | cad | 30.69 | 42.4
68.3.QZ1.02.B | Lunghezza 1,50 m - dimensioni 50x50x5 mm | cad | 37.44 | 34.76
68.3.QZ1.03 | DISPERSORE IN ACCIAIO RAMATO
68.3.QZ1.03.A | Lunghezza 1,50 m | cad | 86.59 | 15.03
68.3.QZ1.03.B | Lunghezza 3,00 m | cad | 157.03 | 8.29
68.3.QZ1.21 | TONDO IN RAME
68.3.QZ1.21.A | Per l'impianto captatore su tetto a falda completo di supporti per tegole/coppi/colmi e distanziatore con supporto in poliammide | m | 17.69 | 36.78
68.3.QZ1.21.B | Per l'impianto captatore su tetto piano completo di base, distanziatore e supporto in poliammide | m | 16.35 | 39.8
68.3.QZ1.21.C | Per le calate completo di tassello di fissaggio a muro con doppio niples, supporto in poliammide e sezionatore | m | 12.77 | 50.96
68.3.QZ2 | POSA DI COMPONENTI IMPIANTISTICI COMPLESSI - MATERIALI VARI E COMPLESSI PER IMPIANTI ELETTRICI (2)
68.3.QZ2.01 | COLLEGAMENTI EQUIPOTENZIALI PRINCIPALI
68.3.QZ2.01.A | Con conduttore nudo o isolato color giallo-verde da 6 mm² | cad | 17.91 | 36.33
68.3.QZ2.01.B | Con conduttore nudo o isolato color giallo-verde da 16 mm² | cad | 29.33 | 23.66
68.3.QZ2.01.C | Con conduttore nudo o isolato color giallo-verde da 25 mm² | cad | 39.53 | 19.2
68.3.QZ2.01.D | Con conduttore nudo o isolato color giallo-verde da 35 mm² | cad | 50.85 | 16.21
68.3.QZ2.02 | COLLEGAMENTI AI FERRI DI ARMATURA | cad | 28.8 | 48.95
68.3.QZ2.03 | COLLEGAMENTI EQUIPOTENZIALI SUPPLEMENTARI
68.3.QZ2.03.A | Con conduttore da 2,5 mm² | cad | 14.92 | 43.61
68.3.QZ2.03.B | Con conduttore da 6 mm² | cad | 19.15 | 33.98
68.3.QZ2.04 | CASSETTE PER COLLEGAMENTI EQUIPOTENZIALI
68.3.QZ2.04.A | Morsettiera a 6 vie con capacità di connessione fino a 6 mm² e 2 vie con capacità fino a 16 mm² | cad | 34.48 | 50.32
68.3.QZ2.04.B | Morsettiera a 10 vie con capacità di connessione fino a 6 mm² e 2 vie con capacità fino a 16 mm² | cad | 58.89 | 55.25
68.3.QZ2.04.C | Morsettiera a 26 vie con capacità di connessione fino a 6 mm² e 1 via con capacità fino a 35 mm² | cad | 158.96 | 40.93
68.3.QZ3 | POSA DI COMPONENTI IMPIANTISTICI COMPLESSI - MATERIALI VARI E COMPLESSI PER IMPIANTI ELETTRICI (3)
68.3.QZ3.11 | PIATTO DI RAME ELETTROLITICO NUDO | kg | 25.31 | 42.85
68.4 | SCARICATORI DI SOVRATENSIONE
68.4.QZ1 | POSA DI COMPONENTI IMPIANTISTICI COMPLESSI - MATERIALI VARI E COMPLESSI PER IMPIANTI ELETTRICI (1)
68.4.QZ1.01 | SCARICATORI (SPD) PER LINEE DI ENERGIA PROVATI IN CLASSE 1
68.4.QZ1.01.A | SPD unipolare con Up inferiore a 2 kV | cad | 288.66 | 3.01
68.4.QZ1.01.B | Modulo NPE per SPD con Up inferiore a 2 kV | cad | 329.65 | 2.63
68.4.QZ1.01.C | SPD unipolare con Up inferiore a 1,3 kV | cad | 344.8 | 2.52
68.4.QZ1.01.D | Modulo NPE per SPD con Up inferiore a 1,3 kV | cad | 390.32 | 2.22
68.4.QZ1.02 | SCARICATORI (SPD) PER LINEE DI ENERGIA PROVATI IN CLASSE 2 SENZA SEGNALAZIONE DI INTERVENTO
68.4.QZ1.02.A | SPD unipolare | cad | 141.08 | 4.61
68.4.QZ1.02.B | SPD unipolare + NPE | cad | 270.1 | 4.02
68.4.QZ1.02.C | SPD bipolare | cad | 234.33 | 4.63
68.4.QZ1.02.D | SPD tripolare | cad | 418.95 | 4.14
68.4.QZ1.02.E | SPD quadripolare | cad | 557.26 | 3.89
68.4.QZ1.02.F | SPD tripolare + NPE | cad | 533.98 | 4.06
68.4.QZ1.03 | SCARICATORI (SPD) PER LINEE DI ENERGIA PROVATI IN CLASSE 2 CON SEGNALAZIONE D'INTERVENTO
68.4.QZ1.03.A | SPD unipolare | cad | 187.13 | 3.48
68.4.QZ1.03.B | SPD unipolare + NPE | cad | 322.84 | 3.36
68.4.QZ1.03.C | SPD bipolare | cad | 328.58 | 3.3
68.4.QZ1.03.D | SPD tripolare | cad | 527.19 | 3.29
68.4.QZ1.03.E | SPD quadripolare | cad | 654.63 | 3.31
68.4.QZ1.03.F | SPD tripolare + NPE | cad | 650.36 | 3.34
68.4.QZ1.11 | SCARICATORI (SPD) PER LINEE DI ENERGIA IN CLASSE 3 | cad | 156.99 | 4.14
68.4.QZ2 | POSA DI COMPONENTI IMPIANTISTICI COMPLESSI - MATERIALI VARI E COMPLESSI PER IMPIANTI ELETTRICI (2)
68.4.QZ2.01 | SCARICATORI (SPD) PER LINEE DI SEGNALE
68.4.QZ2.01.A | SPD provati con corrente da fulmine I imp. = 5 kA (10/350) | cad | 159.62 | 5.44
68.4.QZ2.01.B | SPD provati con corrente nominale di scarica In = 10 kA (8/20) | cad | 142.75 | 6.08
69 | SISTEMI DI SICUREZZA MECCANICI
69.1 | IMPIANTI MANUALI DI ESTINZIONE INCENDI AD ACQUA
69.1.QX1 | POSA DI COMPONENTI IMPIANTISTICI COMPLESSI - MATERIALI VARI E COMPLESSI PER IMPIANTI MECCANICI (1)
69.1.QX1.01 | IDRANTE A MURO ESTERNO UNI EN 671-2C-2/45-20 | cad | 376.82 | 18.42
69.1.QX1.10 | IDRANTE A MURO INCASSATO UNI EN 671-2B- 2/45-20 | cad | 399.46 | 21.72
69.1.QX1.50 | IDRANTE ANTINCENDIO A PIANTANA DN 45 PER INSTALLAZIONE IN INFRASTRUTTURE DESTINATE ALLA NAUTICA MINORE | cad | 999.53 | 6.94
69.1.QX2 | POSA DI COMPONENTI IMPIANTISTICI COMPLESSI - MATERIALI VARI E COMPLESSI PER IMPIANTI MECCANICI (2)
69.1.QX2.01 | NASPO ANTINCENDIO UNI EN 671-1 DN 25
69.1.QX2.01.A | Tubazione flessibile da 20 m | cad | 792.09 | 8.76
69.1.QX2.01.B | Tubazione flessibile da 25 m | cad | 819.38 | 8.47
69.1.QX2.01.C | Tubazione flessibile da 30 m | cad | 846.73 | 8.2
69.1.QX3 | POSA DI COMPONENTI IMPIANTISTICI COMPLESSI - MATERIALI VARI E COMPLESSI PER IMPIANTI MECCANICI (3)
69.1.QX3.01 | ATTACCO PER AUTOPOMPA VV.F. CON UNA BOCCA DI IMMISSIONE | cad | 463.73 | 28.06
69.1.QX4 | POSA DI COMPONENTI IMPIANTISTICI COMPLESSI - MATERIALI VARI E COMPLESSI PER IMPIANTI MECCANICI (4)
69.1.QX4.01 | IDRANTI A COLONNA SOPRASSUOLO IN GHISA UNI 9485
69.1.QX4.01.A | UNI 9485 -80 ADR (2/709)-960, con n. 2 tappi A70 | cad | 1088.7 | 10.96
69.1.QX4.01.B | UNI 9485 -100 ADR (2/70-1/100)-960, con n. 2 tappi A70 e n. 1 tappo B100 | cad | 1393.74 | 9.34
69.1.QX5 | POSA DI COMPONENTI IMPIANTISTICI COMPLESSI - MATERIALI VARI E COMPLESSI PER IMPIANTI MECCANICI (5)
69.1.QX5.01 | GRUPPO DI POMPAGGIO ANTINCENDIO A NORMA UNI 9490 CON UNA ELETTROPOMPA E CON UNA POMPA DI COMPENSAZIONE
69.1.QX5.01.A | Portata 30 m³/h - Prevalenza 50 m c.a. | cad | 14252.45 | 6.09
69.1.QX5.01.B | Portata 72 m³/h - Prevalenza 80 m c.a. | cad | 18512.85 | 4.69
69.1.QX5.05 | GRUPPO DI POMPAGGIO ANTINCENDIO A NORMA UNI 9490 CON DUE ELETTROPOMPE E CON UNA POMPA DI COMPENSAZIONE
69.1.QX5.05.A | Portata 30 m³/h - Prevalenza 50 m c.a. | cad | 25805.38 | 3.36
69.1.QX5.05.B | Portata 72 m³/h - Prevalenza 80 m c.a. | cad | 28568.28 | 3.04
69.1.QX5.10 | GRUPPO DI POMPAGGIO ANTINCENDIO A NORMA UNI 9490 CON UNA MOTOPOMPA E CON UNA POMPA DI COMPENSAZIONE
69.1.QX5.10.A | Portata 30 m³/h - Prevalenza 50 m c.a. | cad | 20380.82 | 4.26
69.1.QX5.10.B | Portata 72 m³/h - Prevalenza 80 m c.a. | cad | 24263.44 | 3.58
69.1.QX5.15 | GRUPPO DI POMPAGGIO ANTINCENDIO A NORMA UNI 9490 CON ELETTROPOMPA, MOTOPOMPA E POMPA DI COMPENSAZIONE
69.1.QX5.15.A | Portata 30 m³/h - Prevalenza 50 m c.a. | cad | 25069.96 | 3.46
69.1.QX5.15.B | Portata 72 m³/h - Prevalenza 80 m c.a. | cad | 32124.3 | 2.7
69.2 | ESTINTORI PORTATILI E CARRELLATI
69.2.QX1 | POSA DI COMPONENTI IMPIANTISTICI COMPLESSI - MATERIALI VARI E COMPLESSI PER IMPIANTI MECCANICI (1)
69.2.QX1.01 | ESTINTORI PORTATILI A POLVERE POLIVALENTE
69.2.QX1.01.A | Capacità nominale 6 kg - Capacità di estinzione 34 A-233BC | cad | 128.28 | 25.36
69.2.QX1.01.B | Capacità nominale 9 kg - Capacità di estinzione 43 A-183BC | cad | 163.36 | 22.57
69.2.QX1.01.C | Capacità nominale 12 kg - Capacità di estinzione 55 A-233BC | cad | 183.88 | 21.23
69.2.QX1.10 | ESTINTORI PORTATILI AD ANIDRIDE CARBONICA
69.2.QX1.10.A | Capacità nominale 2 kg - Capacità di estinzione 34 BC | cad | 234.41 | 13.88
69.2.QX1.10.B | Capacità nominale 5 kg - Capacità di estinzione 89 BC | cad | 351.4 | 9.26
69.2.QX9 | POSA DI COMPONENTI IMPIANTISTICI COMPLESSI - MATERIALI VARI E COMPLESSI PER IMPIANTI MECCANICI (9)
69.2.QX9.10 | CASSETTE PORTA ESTINTORI IN ACCIAIO INOX
69.2.QX9.10.A | Per estintori da 6 kg, dim. 610x290x235 mm | cad | 205.84 | 15.81
69.2.QX9.10.B | Per estintori da 9-12 kg, dim. 750x330x265 mm | cad | 231.32 | 14.06
69.3 | ATTREZZATURE IGIENICHE PER LA SICUREZZA
69.3.QX1 | POSA DI COMPONENTI IMPIANTISTICI COMPLESSI - MATERIALI VARI E COMPLESSI PER IMPIANTI MECCANICI (1)
69.3.QX1.01 | TUBAZIONI FLESSIBILI ANTINCENDIO UNI 9487
69.3.QX1.01.A | DN 45 - Lunghezza 20 m (solo per sostituzione per manutenzione di impianti esistenti) | cad | 123.45 | 8.78
69.3.QX1.01.B | DN 70 - Lunghezza 20 m | cad | 196.88 | 5.51
69.3.QX1.05 | CHIAVE DI MANOVRA UNI 814 | cad | 10.61 | 10.22
69.3.QX1.08 | CHIAVE DI MANOVRA UNI 9485 | cad | 58.56 | 1.85
69.3.QX1.10 | SELLA DI APPOGGIO PER TUBAZIONI FLESSIBILI ANTINCENDIO | cad | 10.77 | 10.07
69.3.QX1.15 | LANCIA ANTINCENDIO A GETTO MULTIPLO
69.3.QX1.15.A | Lancia a getto multiplo DN 45, bocchello diam. 12 mm | cad | 132.09 | 8.21
69.3.QX1.15.B | Lancia a getto multiplo DN 70, bocchello diam. 16 mm | cad | 239.57 | 4.53
69.3.QX1.20 | CASSETTA IN ACCIAIO INOX PER ATTREZZATURE ANTINCENDIO
69.3.QX1.20.A | Dimensioni 680x500x260 mm | cad | 215.71 | 15.08
69.3.QX1.20.B | Dimensioni 680x500x260 mm con piantana di appoggio | cad | 310.8 | 10.47
69.3.QX1.50 | CASSETTA IN VETRORESINA A DOPPIA PIANTANA PER ATTREZZATURE ANTINCENDIO E DI SOCCORSO | cad | 1146.1 | 1.89
69.9 | ULTERIORI UNITA' ED ELEMENTI
69.9.QX1 | POSA DI COMPONENTI IMPIANTISTICI COMPLESSI - MATERIALI VARI E COMPLESSI PER IMPIANTI MECCANICI (1)
69.9.QX1.01 | COLLARI TAGLIAFUOCO REI 120 TUBAZIONI
69.9.QX1.01.A | Diametro 50 mm | cad | 107.1 | 20.25
69.9.QX1.01.B | Diametro 63 mm | cad | 108.39 | 20.01
69.9.QX1.01.C | Diametro 75 mm | cad | 116.82 | 18.57
69.9.QX1.01.D | Diametro 90 mm | cad | 125.17 | 17.33
69.9.QX1.01.E | Diametro 110 mm | cad | 153.46 | 14.13
69.9.QX1.01.F | Diametro 125 mm | cad | 174.75 | 13.65
69.9.QX1.01.G | Diametro 160 mm | cad | 199.46 | 13.05
69.9.QX1.01.H | Diametro 200 mm | cad | 280.37 | 10.06
69.9.QX1.01.I | Diametro 250 mm | cad | 374.62 | 8.68
69.9.QX1.10 | SIGILLANTE ANTINCENDIO REI 120 | l | 72.99 | 16.34
69.9.QX1.15 | SACCHETTI TERMOESPANDENTI REI 120
69.9.QX1.15.A | Dimensioni 170x200x35 mm | cad | 23.64 | 45.88
69.9.QX1.15.B | Dimensioni 340x200x35 mm | cad | 28.76 | 37.71
70 | ATTREZZATURE FISSE SPAZI ESTERNI
70.1 | IMPIANTI DI IRRIGAZIONE
70.1.AW4 | LAVORI EDILIZI IN GENERALE - ACQUA
70.1.AW4.01 | IRRIGAZIONE DI ARBUSTI E CESPUGLI
70.1.AW4.01.A | Su aiuole stradali | m2 | 3.87 | 28.7
70.1.AW4.01.B | In parchi e giardini | m2 | 2.92 | 28.53
70.1.AW4.02 | IRRIGAZIONE DI ALBERATURE
70.1.AW4.02.A | Su aiuole stradali | cad | 7.73 | 28.74
70.1.AW4.02.B | In parchi e giardini | cad | 5.83 | 28.58
70.1.QX1 | POSA DI COMPONENTI IMPIANTISTICI COMPLESSI - MATERIALI VARI E COMPLESSI PER IMPIANTI MECCANICI (1)
70.1.QX1.01 | IRRIGATORE STATICO | cad | 41.72 | 26.63
70.1.QX1.02 | IRRIGATORE DINAMICO
70.1.QX1.02.A | Gittata 6-15 m | cad | 69.68 | 15.94
70.1.QX1.02.B | Gittata 14-20 m | cad | 89.14 | 18.69
70.1.QX1.05 | ALA GOCCIOLANTE
70.1.QX1.05.A | Diametro esterno 17 mm, interasse 30 cm | cad | 3.27 | 33.97
70.1.QX1.05.B | Diametro esterno 17 mm, interasse 40 cm | cad | 3.07 | 36.18
70.1.QX1.05.C | Diametro esterno 17 mm, interasse 50 cm | cad | 2.9 | 38.3
70.1.QX1.05.D | Diametro esterno 17 mm, interasse 60 cm | cad | 2.72 | 40.84
70.1.QX1.05.E | Diametro esterno 20 mm, interasse 30 cm | cad | 3.79 | 36.64
70.1.QX1.05.F | Diametro esterno 20 mm, interasse 40 cm | cad | 3.59 | 38.68
70.1.QX1.05.G | Diametro esterno 20 mm, interasse 50 cm | cad | 3.39 | 40.96
70.1.QX1.05.H | Diametro esterno 20 mm, interasse 60 cm | cad | 3.22 | 43.12
70.1.QX1.10 | ELETTROVALVOLA AUTOMATICA
70.1.QX1.10.A | Diametro 3/4" | cad | 86.88 | 15.98
70.1.QX1.10.B | Diametro 1" | cad | 100.74 | 13.78
70.1.QX1.10.C | Diametro 1"1/2 | cad | 118.55 | 14.05
70.1.QX1.10.D | Diametro 2" | cad | 156.84 | 10.62
70.1.QZ1 | POSA DI COMPONENTI IMPIANTISTICI COMPLESSI - MATERIALI VARI E COMPLESSI PER IMPIANTI ELETTRICI (1)
70.1.QZ1.01 | PROGRAMMATORE ELETTRONICO MODULARE | cad | 537.81 | 12.91
70.1.QZ1.05 | PROGRAMMATORE ELETTRONICO DA PARETE
70.1.QZ1.05.A | Fino a 12 zone | cad | 1625.34 | 6.83
70.1.QZ1.05.B | Fino a 16 zone | cad | 2299.39 | 6.04
70.1.QZ1.05.C | Fino a 24 zone | cad | 3215.54 | 6.05
71 | ATTREZZATURE FISSE PER LA CIRCOLAZIONE
71.1 | SEGNALETICA STRADALE VERTICALE
71.1.MH2 | POSA E LAVORAZIONE DI MATERIALI MALLEABILI, LATTONERIA - ACCIAIO
71.1.MH2.01 | CARTELLO IN LAMIERA DI ACCIAIO CON SEGNALE STRADALE
71.1.MH2.01.A | Formato piccolo | cad | 116.65 | 23.81
71.1.MH2.01.B | Formato normale | cad | 137.07 | 22.29
71.1.MH2.01.C | Formato grande | cad | 153.22 | 21.75
71.1.MH2.02 | PANNELLI DISTANZIOMETRICI PER ATTRAVERSAMENTI FERROVIARI | cad | 403.5 | 20.65
71.1.MH2.03 | CARTELLO IN LAMIERA CON SEGNALE INTEGRATIVO
71.1.MH2.03.A | Formato piccolo | cad | 36.12 | 15.38
71.1.MH2.03.B | Formato normale | cad | 51.93 | 13.37
71.1.MH2.03.C | Formato grande | cad | 68.22 | 12.21
71.1.MH2.04 | PANNELLO DI CONTRASTO PER LANTERNE SEMAFORICHE
71.1.MH2.04.A | Per lanterne a 3 luci diametro 200 mm | cad | 408.66 | 13.59
71.1.MH2.04.B | Per lanterne a 3 luci diametro 300 mm | cad | 444.68 | 12.49
71.1.MH2.04.C | Per lanterne a 4 luci diametro 300 mm | cad | 523.99 | 10.6
71.1.MH2.05 | CARTELLO DI PRESEGNALAZIONE INCROCIO SEMAFORIZZATO | cad | 437.05 | 12.71
71.1.MH2.06 | SOVRAPPREZZO PER PANNELLO O CARTELLO DI SEGNALETICA FISSATO SU SOSTEGNO TUBOLARE | cad | 28.2 | 0.98
71.1.MH4 | POSA E LAVORAZIONE DI MATERIALI MALLEABILI, LATTONERIA - ALLUMINIO
71.1.MH4.01 | CARTELLO IN LAMIERA DI ALLUMINIO CON SEGNALE STRADALE
71.1.MH4.01.A | Formato piccolo | cad | 108.44 | 25.61
71.1.MH4.01.B | Formato medio | cad | 137.07 | 22.29
71.1.MH4.01.C | Formato grande | cad | 153.22 | 21.75
71.1.MH4.02 | CARTELLO IN LAMIERA DI ACCIAIO CON CROCE DI S. ANDREA
71.1.MH4.02.A | Croce singola | cad | 431.65 | 6.43
71.1.MH4.02.B | Croce doppia | cad | 656.44 | 6.35
71.1.MN6 | POSA E LAVORAZIONE DI MATERIALI MALLEABILI, LATTONERIA - SOVRAPPREZZO
71.1.MN6.01 | SOVRAPPREZZO PER PANNELLO DI SEGNALETICA - Pellicola rifrangente
71.1.MN6.01.A | Formato piccolo | cad | 16.86 | 0
71.1.MN6.01.B | Formato medio | cad | 25.97 | 0
71.1.MN6.01.C | Formato grande | cad | 34.69 | 0
71.1.MO7 | POSA E LAVORAZIONE DI MATERIALI MALLEABILI, LATTONERIA - VETRI ARGENTATI
71.1.MO7.01 | SPECCHIO PARABOLICO IN CRISTALLO
71.1.MO7.01.A | Diametro 50 cm | cad | 284.04 | 9.78
71.1.MO7.01.B | Diametro 60 cm | cad | 319.26 | 10.87
71.1.MO7.01.C | Diametro 70 cm | cad | 368.4 | 11.31
71.1.QH2 | POSA DI COMPONENTI IMPIANTISTICI COMPLESSI - ACCIAIO
71.1.QH2.01 | PALINA SEMAFORICA
71.1.QH2.01.A | Lunghezza 3,6 m | cad | 223.68 | 21.72
71.1.QH2.01.B | Lunghezza 5,0 m | cad | 358.65 | 17.42
71.1.QH2.02 | PALO A SBRACCIO
71.1.QH2.02.A | Con aggetto di 3 m | cad | 470.13 | 20.66
71.1.QH2.02.B | Con aggetto di 5 m | cad | 800.14 | 14.31
71.1.QH2.02.C | Con aggetto di 7 m | cad | 1057.56 | 12.46
71.1.XZ1 | MONTAGGIO E ASSEMBLAGGIO DI COMPONENTI PREFABBRICATI COMPLESSI - MATERIALI VARI E COMPLESSI PER IMPIANTI ELETTRICI (1)
71.1.XZ1.01 | LANTERNA SEMAFORICA
71.1.XZ1.01.A | A due moduli diametro 200 mm | cad | 399.07 | 6.96
71.1.XZ1.01.B | A tre moduli diametro 200 mm | cad | 479.25 | 7.24
71.1.XZ1.01.C | A quattro moduli diametro 200 mm | cad | 557.08 | 7.48
71.1.XZ1.01.D | A due moduli diametro 200 mm ed un modulo diametro 300 mm | cad | 518.29 | 6.7
71.1.XZ1.01.E | A tre moduli diametro 300 mm | cad | 587.89 | 5.9
71.1.XZ1.02 | LANTERNA SEMAFORICA PEDONALE
71.1.XZ1.02.A | Ad un modulo da 200 mm | cad | 165.07 | 12.62
71.1.XZ1.02.B | Ad un modulo da 300 mm | cad | 211.31 | 9.86
71.1.XZ1.02.C | A tre moduli da 200 mm | cad | 484.06 | 7.17
71.1.XZ1.03 | CASSONETTO SEMAFORICO PEDONALE | cad | 366.68 | 7.57
71.1.XZ1.04 | PULSANTE DI CHIAMATA | cad | 174.49 | 15.91
71.2 | SEGNALETICA STRADALE ORIZZONTALE
71.2.VV4 | APPLICAZIONE MATERIALI FLUIDI, VERNICIATURA, INTONACATURA A PENNELLO - VERNICI, LACCHE, SMALTI
71.2.VV4.01 | VERNICIATURA DI STRISCE LONGITUDINALI SU PAVIMENTAZIONI STRADALI
71.2.VV4.01.A | Larghezza 12 cm | m | 0.54 | 51.43
71.2.VV4.01.B | Larghezza 15 cm | m | 0.56 | 49.59
71.2.VV4.02 | VERNICIATURA DI ATTRAVERSAMENTI PEDONALI, STRISCE DI ARRESTO E ZEBRATURE | m2 | 5.91 | 56.39
71.2.VV4.03 | SIMBOLI STRADALI VERNICIATI SU SEDE STRADALE | m2 | 5.96 | 60.57
71.2.VV4.04 | ESECUZIONE DI STRISCE LONGITUDINALI RIFRANGENTI
71.2.VV4.04.A | Larghezza 12 cm | m | 7.41 | 48.72
71.2.VV4.04.B | Larghezza 15 cm | m | 8.06 | 44.79
71.2.VV4.05 | ESECUZIONE DI SEGNALETICA RIFRANGENTE
71.2.VV4.05.A | Attraversamenti pedonali, zebrate, aree dipinte a pieno | m2 | 49.8 | 11.15
71.2.VV4.05.B | Simboli stradali | m2 | 36.99 | 24.02
71.2.VV4.06 | LAMINATO TERMOPLASTICO PER SEGNALETICA ORIZZONTALE
71.2.VV4.06.A | Larghezza 12 cm | m | 12.06 | 11.51
71.2.VV4.06.B | Larghezza 15 cm | m | 14.42 | 9.63
71.3 | SEGNALETICA STRADALE DI INFORMAZIONE
71.3.MH2 | POSA E LAVORAZIONE DI MATERIALI MALLEABILI, LATTONERIA - ACCIAIO
71.3.MH2.01 | CARTELLO IN LAMIERA CON SEGNALE DI INDICAZIONE
71.3.MH2.01.A | Quadrato formato piccolo | cad | 115.17 | 24.11
71.3.MH2.01.B | Quadrato formato medio | cad | 136.69 | 22.35
71.3.MH2.01.C | Quadrato formato grande | cad | 237.39 | 14.04
71.3.MH2.01.D | Rettangolare formato piccolo | cad | 179.78 | 18.54
71.3.MH2.01.E | Rettangolare formato medio | cad | 319.29 | 13.05
71.3.MH2.02 | CARTELLO IN LAMIERA CON SEGNALE DI DIREZIONE EXTRAURBANA
71.3.MH2.02.A | Dimensioni 130x30 cm | cad | 251.02 | 22.13
71.3.MH2.02.B | Dimensioni 150x40 cm | cad | 302.59 | 22.94
71.3.MH2.03 | CARTELLO IN LAMIERA CON SEGNALE DI INIZIO E FINE LOCALITA'
71.3.MH2.03.A | Dimensioni 160x70 cm | cad | 378.07 | 14.69
71.3.MH2.03.B | Dimensioni 180x70 cm | cad | 486.41 | 14.27
71.3.MH2.03.C | Dimensioni 200x70 cm | cad | 647.7 | 12.86
71.3.XH2 | Portali per segnaletica
71.3.XH2.01 | FORNITURA A PIE' D' OPERA DI PORTALI | kg | 3.31 | 6.56
71.3.XH2.02 | POSA IN OPERA DI PORTALI | kg | 0.83 | 61.03
71.4 | SEGNALETICA STRADALE DI SICUREZZA
71.4.MH2 | POSA E LAVORAZIONE DI MATERIALI MALLEABILI, LATTONERIA - ACCIAIO
71.4.MH2.01 | CARTELLO IN LAMIERA CON SEGNALE DELINEATORE DI CURVE STRETTE O INTERSEZIONI A "T"
71.4.MH2.01.A | Dimensioni 60x60 cm | cad | 119.8 | 23.18
71.4.MH2.01.B | Dimensioni 90x90 cm | cad | 206.72 | 16.12
71.4.MH2.01.C | Dimensioni 240x60 cm | cad | 422.96 | 19.7
71.4.MH2.01.D | Dimensioni 360x90 cm | cad | 651.68 | 17.05
71.4.MH2.02 | PALETTO DELINEATORE DI ACCESSO | cad | 88.49 | 23.54
71.4.MH2.03 | PALETTO DI DELIMITAZIONE | cad | 92.22 | 22.58
71.4.MH2.04 | PALETTO DELINEATORE PER STRADE DI MONTAGNA | cad | 105.16 | 19.81
71.4.MH4 | POSA E LAVORAZIONE DI MATERIALI MALLEABILI, LATTONERIA - ALLUMINIO
71.4.MH4.01 | DELINEATORE PER GALLERIE | cad | 137.08 | 15.19
71.4.MN6 | POSA E LAVORAZIONE DI MATERIALI MALLEABILI, LATTONERIA - MATERIE PLASTICHE E FIBRE SINTETICHE, RESINE TERMOPLASTICHE
71.4.MN6.01 | DELINEATORI DI MARGINE | cad | 48.66 | 42.8
71.4.QZ1 | POSA DI COMPONENTI IMPIANTISTICI COMPLESSI - MATERIALI VARI E COMPLESSI PER IMPIANTI ELETTRICI (1)
71.4.QZ1.01 | SONDA RILEVAZIONE NEBBIA | cad | 5589.51 | 0.78
71.4.QZ1.02 | SEGNALATORE STRADALE A 2 LUCI CONCENTRICHE CON LED COMPLETO DI SOSTEGNO
71.4.QZ1.02.A | Segnalatore stradale con sostegno h = 940 mm | cad | 466.63 | 4.65
71.4.QZ1.02.B | Segnalatore stradale con sostegno h = 1155 mm | cad | 495.78 | 4.37
71.4.QZ1.03 | CENTRALINA ELETTRONICA PER SEGNALATORI STRADALI | cad | 1891.7 | 2.29
71.4.QZ1.04 | ARMADIO STRADALE PER CENTRALINA ELETTRONICA DI COMANDO SEGNALATORI | cad | 585.68 | 9.26
71.5 | SEGNALETICA DI SICUREZZA NEGLI EDIFICI
71.5.MH4 | POSA E LAVORAZIONE DI MATERIALI MALLEABILI, LATTONERIA - ALLUMINIO
71.5.MH4.01 | CARTELLI SEGNALETICI DI SICUREZZA IN ALLUMINIO
71.5.MH4.01.A | Quadrato - monofacciale - distanza massima di percezione 4 m | cad | 8.33 | 55.57
71.5.MH4.01.B | Quadrato - monofacciale - distanza massima di percezione 6 m | cad | 10.02 | 55.43
71.5.MH4.01.C | Quadrato - monofacciale - distanza massima di percezione 10 m | cad | 12.34 | 52.5
71.5.MH4.01.D | Quadrato - monofacciale - distanza massima di percezione 16 m | cad | 20.1 | 36.85
71.5.MH4.01.E | Quadrato - monofacciale - distanza massima di percezione 25 m | cad | 37.41 | 22.27
71.5.MH4.01.F | Rettangolare - monofacciale - distanza massima di percezione 4 m | cad | 8.37 | 55.31
71.5.MH4.01.G | Rettangolare - monofacciale - distanza massima di percezione 6 m | cad | 9.81 | 56.62
71.5.MH4.01.H | Rettangolare - monofacciale - distanza massima di percezione 10 m | cad | 12.61 | 51.38
71.5.MH4.01.I | Rettangolare - monofacciale - distanza massima di percezione 16 m | cad | 23.19 | 31.94
71.5.MH4.01.J | Rettangolare - monofacciale - distanza massima di percezione 25 m | cad | 40.26 | 20.69
71.5.MH4.01.K | Triangolare - monofacciale - distanza massima di percezione 4 m | cad | 9.08 | 50.98
71.5.MH4.01.L | Triangolare - monofacciale - distanza massima di percezione 6 m | cad | 11.42 | 48.63
71.5.MH4.01.M | Triangolare - monofacciale - distanza massima di percezione 10 m | cad | 15.18 | 42.68
71.5.MH4.01.N | Triangolare - monofacciale - distanza massima di percezione 16 m | cad | 24.7 | 29.99
71.5.MH4.01.O | Triangolare - monofacciale - distanza massima di percezione 25 m | cad | 36.69 | 22.71
71.5.MH4.01.P | Circolare - monofacciale - distanza massima di percezione 4 m | cad | 8.35 | 55.44
71.5.MH4.01.Q | Circolare - monofacciale - distanza massima di percezione 6 m | cad | 11.66 | 47.63
71.5.MH4.01.R | Circolare - monofacciale - distanza massima di percezione 10 m | cad | 13.79 | 46.98
71.5.MH4.01.S | Circolare - monofacciale - distanza massima di percezione 16 m | cad | 23.84 | 31.07
71.5.MH4.01.T | Circolare - monofacciale - distanza massima di percezione 25 m | cad | 42.01 | 19.83
71.5.MH4.05 | CARTELLI SEGNALETICI DI SICUREZZA IN ALLUMINIO CON CORNICE
71.5.MH4.05.A | Quadrato - monofacciale - distanza massima di percezione 6 m | cad | 38.7 | 17.94
71.5.MH4.05.B | Quadrato - monofacciale - distanza massima di percezione 10 m | cad | 42.78 | 16.23
71.5.MH4.05.C | Quadrato - bifacciale - distanza massima di percezione 6 m | cad | 54.44 | 12.75
71.5.MH4.05.D | Quadrato - bifacciale - distanza massima di percezione 10 m | cad | 68.95 | 10.07
71.5.MH4.10 | CARTELLI SEGNALETICI DI SICUREZZA IN ALLUMINIO - FORMATO SPECIALE
71.5.MH4.10.A | Superficie fino a 150 cm² | cad | 12.15 | 57.14
71.5.MH4.10.B | Superficie da 150 cm² a 200 cm² | cad | 12.53 | 55.41
71.5.MH4.10.C | Superficie da 200 cm² a 300 cm² | cad | 12.79 | 54.28
71.5.MH4.10.D | Superficie da 300 cm² a 500 cm² | cad | 14.29 | 48.58
71.5.MH4.10.E | Superficie da 500 cm² a 1000 cm² | cad | 17.15 | 40.48
71.5.MH4.10.F | Superficie da 1000 cm² a 1500 cm² | cad | 24.26 | 28.62
71.5.MN6 | POSA E LAVORAZIONE DI MATERIALI MALLEABILI, LATTONERIA - MATERIE PLASTICHE E FIBRE SINTETICHE, RESINE TERMOPLASTICHE
71.5.MN6.01 | CARTELLI SEGNALETICI DI SICUREZZA IN PVC CON CORNICE
71.5.MN6.01.A | Quadrato - monofacciale - distanza massima di percezione 6 m | cad | 28.86 | 24.06
71.5.MN6.01.B | Quadrato - monofacciale - distanza massima di percezione 10 m | cad | 35.03 | 19.82
71.5.MN6.01.C | Quadrato - bifacciale - distanza massima di percezione 6 m | cad | 29.88 | 23.23
71.5.MN6.01.D | Quadrato - bifacciale - distanza massima di percezione 10 m | cad | 36.25 | 19.15
71.5.MN6.05 | CARTELLI SEGNALETICI DI SICUREZZA AUTOADESIVI
71.5.MN6.05.A | Quadrato - distanza massima di percezione 4 m | cad | 4.29 | 51.79
71.5.MN6.05.B | Quadrato - distanza massima di percezione 6 m | cad | 4.97 | 44.7
71.5.MN6.05.C | Quadrato - distanza massima di percezione 10 m | cad | 5.59 | 39.74
71.5.MN6.05.D | Rettangolare - distanza massima di percezione 4 m | cad | 4.16 | 53.4
71.5.MN6.05.E | Rettangolare - distanza massima di percezione 6 m | cad | 4.69 | 47.37
71.5.MN6.05.F | Rettangolare - distanza massima di percezione 10 m | cad | 5.47 | 40.61
74 | ATTREZZATURE FISSE PER GLI SPAZI IGIENICI
74.1 | APPARECCHI SANITARI PER ACQUE NERE
74.1.QG7 | POSA DI COMPONENTI IMPIANTISTICI COMPLESSI - PORCELLANE
74.1.QG7.01 | VASO A PAVIMENTO A CACCIATA CON CASSETTA APPOGGIATA | cad | 651.16 | 5
74.1.QG7.10 | VASO A PAVIMENTO A CACCIATA SENZA CASSETTA APPOGGIATA | cad | 321.2 | 6.75
74.1.QG7.20 | VASO SOSPESO A CACCIATA SENZA CASSETTA APPOGGIATA | cad | 428.61 | 7.59
74.1.QG7.30 | VASO ALLA TURCA | cad | 341.42 | 9.53
74.1.QG7.40 | ORINATOIO A PARETE IN PORCELLANA VETRIFICATA | cad | 415.49 | 7.83
74.1.QG7.50 | VUOTATOIO A PAVIMENTO | cad | 315.58 | 10.31
74.1.QX1 | POSA DI COMPONENTI IMPIANTISTICI COMPLESSI - MATERIALI VARI E COMPLESSI PER IMPIANTI MECCANICI (1)
74.1.QX1.01 | CASSETTA DI RISCIACQUAMENTO AD INCASSO | cad | 244.79 | 4.43
74.1.QX1.10 | CASSETTA DI RISCIACQUAMENTO ESTERNA PER POSIZI0NE BASSA | cad | 134.19 | 8.08
74.1.QX1.20 | CASSETTA DI RISCIACQUAMENTO ESTERNA PER POSIZIONE ALTA PER COMANDO CON ASTA CROMATA | cad | 199.36 | 6.53
74.1.QX1.21 | CASSETTA DI RISCIACQUAMENTO ESTERNA PER POSIZIONE ALTA CON COMANDO PNEUMATICO | cad | 267 | 5.69
74.1.QX1.30 | RUBINETTO "A TEMPO" PER ORINATOI | cad | 122.67 | 17.68
74.1.QX1.40 | FLUSSOMETRO "A TEMPO" | cad | 178.3 | 12.16
74.2 | APPARECCHI SANITARI PER ACQUE BIANCHE
74.2.QG5 | POSA DI COMPONENTI IMPIANTISTICI COMPLESSI - GRES
74.2.QG5.01 | PIATTO DOCCIA
74.2.QG5.01.A | Dimensioni 70x70 cm | cad | 160.69 | 20.25
74.2.QG5.01.B | Dimensioni 75x75 cm | cad | 212.43 | 15.32
74.2.QG5.01.C | Dimensioni 80x80 cm | cad | 252.06 | 12.91
74.2.QG5.01.D | Dimensioni 90x90 cm | cad | 337.55 | 9.64
74.2.QG7 | POSA DI COMPONENTI IMPIANTISTICI COMPLESSI - PORCELLANE
74.2.QG7.01 | LAVABO SOSPESO
74.2.QG7.01.A | Dimensioni 60x50 con tolleranze in meno o in più di 3 cm | cad | 219.31 | 9.89
74.2.QG7.01.B | Dimensioni 65x55 con tolleranze in meno o in più di 2 cm | cad | 296.31 | 7.32
74.2.QG7.01.C | Dimensioni 70x60 con tolleranze in meno o in più di 3 cm | cad | 342.58 | 6.33
74.2.QG7.01.D | Sovrapprezzo per colonna | cad | 134.47 | 16.13
74.2.QG7.01.E | Sovrapprezzo per semicolonna | cad | 180.16 | 12.04
74.2.QG7.01.F | Sovrapprezzo per sostegno per pareti in cartongesso | cad | 202.54 | 10.71
74.2.QG7.02 | LAVABO A SEMINCASSO
74.2.QG7.02.A | Dimensioni nominali 65x48 con tolleranze in meno o in più di 2 cm | cad | 306.04 | 7.09
74.2.QG7.02.B | Dimensioni nominali 65x52 con tolleranze in meno o in più di 2 cm | cad | 361.6 | 6
74.2.QG7.03 | LAVABO A INCASSO
74.2.QG7.03.A | Modello sottopiano dimensioni nominali 60x40 con tolleranze in meno o in più di 3 cm | cad | 254.08 | 8.54
74.2.QG7.03.B | Modello soprapiano dimensioni nominali 60x50 con tolleranze in meno o in più di 3 cm | cad | 329.32 | 6.59
74.2.QG7.30 | BIDET A PAVIMENTO | cad | 243.03 | 8.92
74.2.QG7.31 | BIDET SOSPESO | cad | 193.62 | 11.2
74.2.QH3 | POSA DI COMPONENTI IMPIANTISTICI COMPLESSI - ACCIAI SPECIALI
74.2.QH3.01 | LAVELLO AD INCASSO IN ACCIAIO INOX SATINATO
74.2.QH3.01.A | Dimensioni 80x50 cm a un bacino e scolapiatti | cad | 150.77 | 21.58
74.2.QH3.01.B | Dimensioni 80x50 cm a due bacini | cad | 161.21 | 20.18
74.2.QH3.01.C | Dimensioni 120x50 cm a due bacini più scolapiatti | cad | 174.75 | 18.62
74.2.QH6 | POSA DI COMPONENTI IMPIANTISTICI COMPLESSI - LEGHE DI RAME
74.2.QH6.01 | GRUPPO MISCELATORE PER LAVABO | cad | 202.36 | 5.36
74.2.QH6.10 | GRUPPO MISCELATORE PER BIDET | cad | 202.36 | 5.36
74.2.QH6.20 | GRUPPO MISCELATORE PER LAVELLO | cad | 218.14 | 5.97
74.2.QH6.30 | GRUPPO MISCELATORE PER DOCCIA
74.2.QH6.30.A | Modello esterno | cad | 211.19 | 4.11
74.2.QH6.30.B | Modello ad incasso | cad | 176.53 | 4.91
74.2.QH6.30.C | Accessorio doccetta a due funzioni con tubo flessibile | cad | 112.47 | 3.86
74.2.QH6.30.D | Accessorio asta murale lunga 600 mm con supporto per doccetta scorrevole e regolabile nell'inclinazione | cad | 126.78 | 5.13
74.2.QH6.30.E | Accessorio soffione a getto fisso | cad | 24.22 | 8.96
74.2.QN7 | POSA DI COMPONENTI IMPIANTISTICI COMPLESSI - MATERIE PLASTICHE CELLULARI, ESPANSI, SCHIUME
74.2.QN7.01 | VASCA DA BAGNO
74.2.QN7.01.A | Dimensioni 160x70 da incasso | cad | 353.28 | 18.42
74.2.QN7.01.B | Dimensioni 170x70 da incasso | cad | 353.28 | 18.42
74.2.QN7.01.C | Dimensioni 170x70 con telaio e pannellatura laterale | cad | 709.34 | 6.12
74.2.QO1 | POSA DI COMPONENTI IMPIANTISTICI COMPLESSI - VETRI TRASPARENTI
74.2.QO1.01 | CABINA DOCCIA AD ANGOLO CON ANTE SCORREVOLI
74.2.QO1.01.A | Dimensioni 70x70 cm | cad | 497.9 | 17.43
74.2.QO1.01.B | Dimensioni 75x75 cm | cad | 508.16 | 17.07
74.2.QO1.01.C | Dimensioni 80x80 cm | cad | 519.86 | 16.69
74.2.QO1.01.D | Dimensioni 90x90 cm | cad | 531.62 | 16.32
74.3 | APPARECCHI SANITARI E ATTREZZATURE PER DISABILI
74.3.QG7 | POSA DI COMPONENTI IMPIANTISTICI COMPLESSI - PORCELLANE
74.3.QG7.01 | VASO A PAVIMENTO PER DISABILI | cad | 630.86 | 5.16
74.3.QG7.21 | LAVABO RECLINABILE MECCANICAMENTE PER DISABILI | cad | 921.31 | 4
74.3.QH2 | POSA DI COMPONENTI IMPIANTISTICI COMPLESSI - ACCIAIO
74.3.QH2.01 | MANIGLIONE DI SOSTEGNO ORIZZONTALE
74.3.QH2.01.A | Lunghezza fino a 300 mm | cad | 76.41 | 14.19
74.3.QH2.01.B | Lunghezza da 300 mm fino a 500 mm | cad | 85.74 | 12.65
74.3.QH2.01.C | Lunghezza da 500 mm fino a 1000 mm | cad | 96.99 | 11.18
74.3.QH2.01.D | Supporto per installazione entro pareti in cartongesso | cad | 67.33 | 22.55
74.3.QH2.10 | MANIGLIONE DI SOSTEGNO VERTICALE
74.3.QH2.10.A | Lunghezza fino a 2 m | cad | 214.56 | 10.11
74.3.QH2.10.B | Supporti per installazione entro pareti in cartongesso | cad | 70.08 | 24.76
74.3.QH2.20 | MANIGLIONE DI SOSTEGNO RIBALTABILE
74.3.QH2.20.A | Tipo per fissaggio a parete | cad | 361.08 | 6.01
74.3.QH2.20.B | Tipo per fissaggio a pavimento | cad | 401.3 | 5.4
74.3.QH2.20.C | Supporto per installazione entro pareti in cartongesso | cad | 70.08 | 24.76
74.4 | DISTRIBUTORI
74.4.QX1 | POSA DI COMPONENTI IMPIANTISTICI COMPLESSI - MATERIALI VARI E COMPLESSI PER IMPIANTI MECCANICI (1)
74.4.QX1.01 | DISTRIBUTORE MANUALE DI SAPONE LIQUIDO | cad | 65.96 | 16.44
74.4.QX2 | POSA DI COMPONENTI IMPIANTISTICI COMPLESSI - MATERIALI VARI E COMPLESSI PER IMPIANTI MECCANICI (2)
74.4.QX2.01 | DISTRIBUTORE DI SALVIETTE DI CARTA | cad | 65.67 | 16.51
74.9 | ULTERIORI UNITA' ED ELEMENTI
74.9.QX1 | POSA DI COMPONENTI IMPIANTISTICI COMPLESSI - MATERIALI VARI E COMPLESSI PER IMPIANTI MECCANICI (1)
74.9.QX1.01 | ASCIUGAMANI AD ARIA CALDA | cad | 306.01 | 7.09
99 | IMPIANTI ED ATTREZZATURE PER LA TUTELA DELLA SALUTE E LA PROTEZIONE DEI LAVORATORI NEL CANTIERE
99.1 | ORGANIZZAZIONE DEL CANTIERE
99.1.AB1 | LAVORI EDILIZI IN GENERALE - PER UTILIZZO GENERALE
99.1.AB1.01 | PACCHETTO DI MEDICAZIONE | cad | 51.62 | 5.38
99.1.AB1.02 | CASSETTA DI PRONTO SOCCORSO | cad | 91.94 | 3.02
99.1.AB1.03 | CASSETTA DI MEDICAZIONE PER LAVORI IN SOTTERRANEO | cad | 200.03 | 2.78
99.1.AH2 | LAVORI EDILIZI IN GENERALE - ACCIAIO
99.1.AH2.01 | RECINZIONE DI CANTIERE CON RETE ELETTROSALDATA TUBI INFISSI
99.1.AH2.01.A | Prezzo primo mese | m2 | 7.16 | 69.81
99.1.AH2.01.B | Prezzo per ogni mese e frazione di mese successivo al primo | m².mese | 1.23 | 45.15
99.1.AH2.02 | RECINZIONE DI CANTIERE CON LAMIERA ONDULATA O GRECATA
99.1.AH2.02.A | Prezzo primo mese | m2 | 8.21 | 67.65
99.1.AH2.02.B | Prezzo per ogni mese e frazione di mese successivo al primo | m².mese | 1.61 | 34.5
99.1.AH2.03 | RECINZIONE DI CANTIERE CON RETE METALLICA ELETTROSALDATA E TUBI SU PLINTI PREFABBRICATI
99.1.AH2.03.A | Prezzo primo mese | m2 | 5.76 | 57.85
99.1.AH2.03.B | Prezzo per ogni mese e frazione di mese successivo al primo | m².mese | 1.85 | 30.02
99.1.AH2.04 | ACCESSO DI CANTIERE A 1 O 2 BATTENTI CON RETE METALLICA ELETTROSALDATA
99.1.AH2.04.A | Prezzo primo mese | m2 | 7.33 | 60.62
99.1.AH2.04.B | Prezzo per ogni mese e frazione di mese successivo al primo | m².mese | 2.68 | 20.72
99.1.AH2.05 | ACCESSO DI CANTIERE A 1 O 2 BATTENTI CON RETE METALLICA ELETTROSALDATA E RETE DI PLASTICA
99.1.AH2.05.A | Prezzo primo mese | m2 | 8.33 | 60.01
99.1.AH2.05.B | Prezzo per ogni mese e frazione di mese successivo al primo | m².mese | 2.9 | 19.15
99.1.AH2.06 | ACCESSO DI CANTIERE A 1 O 2 BATTENTI CON LAMIERA ONDULATA O GRECATA
99.1.AH2.06.A | Prezzo primo mese | m2 | 8.38 | 59.65
99.1.AH2.06.B | Prezzo per ogni mese e frazione di mese successivo al primo | m².mese | 3.08 | 18.03
99.1.AH2.07 | RECINZIONE PREFABBRICATA
99.1.AH2.07.A | Prezzo primo mese | m2 | 10.08 | 44.08
99.1.AH2.07.B | Prezzo per ogni mese e frazione di mese successivo al primo | m².mese | 3.39 | 16.38
99.1.AH2.08 | TRANSENNA IN SCATOLARE METALLICO | cad.mese | 4.13 | 33.62
99.1.AH2.09 | TRANSENNA METALLICA ESTENSIBILE | cad.mese | 5.07 | 27.39
99.1.AH2.10 | DELIMITAZIONE AREE DI LAVORO CON PALETTI E CATENA | m.mese | 2.65 | 52.4
99.1.AH2.11 | DELIMITAZIONE E CONFINAMENTO AREE DI LAVORO CON ELEVATO RUMORE | m.mese | 4.07 | 68.23
99.1.AH2.12 | PASSERELLA PEDONALE
99.1.AH2.12.A | Larghezza 80 cm | cad.mese | 39.21 | 10.62
99.1.AH2.12.B | Larghezza 120 cm | cad.mese | 42.69 | 9.76
99.1.AH2.13 | PASSARELLA CARRABILE | cad.mese | 71.79 | 19.34
99.1.AH2.14 | DELIMITAZIONE DI PERCORSO PEDONALE | m | 12.99 | 42.76
99.1.AH2.15 | SEGNALAZIONE DI LINEA ELETTRICA INTERRATA CON PALETTI | m.mese | 2.04 | 68.06
99.1.AH2.16 | BARRIERA DI RECINZIONE PER CHIUSINI | cad.mese | 7.83 | 17.73
99.1.AI1 | LAVORI EDILIZI IN GENERALE - LEGNAME DA COSTRUZIONE
99.1.AI1.01 | RECINZIONE DI CANTIERE CON PALI DI LEGNO
99.1.AI1.01.A | Prezzo primo mese | m2 | 18.73 | 23.72
99.1.AI1.01.B | Prezzo per ogni mese e frazione di mese successivo al primo | m².mese | 6.98 | 7.96
99.1.AI1.02 | ACCESSO DI CANTIERE A 1 O 2 BATTENTI CON TAVOLE DI LEGNO
99.1.AI1.02.A | Prezzo primo mese | m2 | 20.58 | 26.99
99.1.AI1.02.B | Prezzo per ogni mese e frazione di mese successivo al primo | m².mese | 7.25 | 7.66
99.1.AI1.03 | ACCESSO DI CANTIERE A 1 O 2 BATTENTI CON RETE DI PLASTICA
99.1.AI1.03.A | Prezzo primo mese | m2 | 9.91 | 56.04
99.1.AI1.03.B | Prezzo per ogni mese e frazione di mese successivo al primo | m².mese | 3.45 | 16.1
99.1.AI1.04 | PROTEZIONE DI PERCORSO PEDONALE CONTRO LE CADUTE DALL'ALTO | m | 16.35 | 40.76
99.1.AI1.05 | ARMATURA DI GRADINI DI SCALE | m | 14.65 | 56.87
99.1.AI1.06 | PORTALE DI LEGNO PROVVISORIO PER INDIVIDUAZIONE SAGOMA LIMITE | cad | 171.28 | 48.64
99.1.AI1.07 | BARRIERA DI PROTEZIONE DELLE LINEE ELETTRICHE | m | 114.69 | 48.43
99.1.AN6 | LAVORI EDILIZI IN GENERALE - MATERIE PLASTICHE E FIBRE SINTETICHE, RESINE TERMOPLASTICHE
99.1.AN6.01 | RETE DI PLASTICA STAMPATA
99.1.AN6.01.A | Prezzo primo mese | m2 | 2.59 | 75.05
99.1.AN6.01.B | Prezzo per ogni mese e frazione di mese successivo al primo | m².mese | 0.85 | 65.34
99.1.AN6.02 | DELIMITAZIONE CON PALETTI MOBILI IN MATERIALE PLASTICO E CATENA
99.1.AN6.02.A | Dimensione dell'anello 5x20x30 mm | m.mese | 1 | 55.54
99.1.AN6.02.B | Dimensione dell'anello 8x29x49 mm | m.mese | 1.02 | 54.45
99.1.AN6.03 | BARRIERA STRADALE DI SICUREZZA AD ELEMENTI IN MATERIALE PLASTICO | cad.mese | 11.06 | 10.04
99.1.AN6.04 | CONI RIFRANGENTI IN PVC
99.1.AN6.04.A | Altezza 30 cm | cad.mese | 0.76 | 73.08
99.1.AN6.04.B | Altezza 50 cm | cad.mese | 0.87 | 63.84
99.1.AO7 | LAVORI EDILIZI IN GENERALE - VETRI ARGENTATI
99.1.AO7.01 | SPECCHIO PARABOLICO IN CRISTALLO
99.1.AO7.01.A | Prezzo primo mese | m2 | 11.12 | 24.97
99.1.AO7.01.B | Prezzo per ogni mese e frazione di mese successivo al primo | m².mese | 4.05 | 13.71
99.1.AX1 | LAVORI EDILIZI IN GENERALE - MATERIALI VARI E COMPLESSI PER IMPIANTI MECCANICI (1)
99.1.AX1.01 | SEGNALETICA E DELIMITAZIONE DI CANTIERE STRADALE TEMPORANEO SENZA RESTRINGIMENTO DELLA CARREGGIATA | cad.mese | 117.98 | 47.08
99.1.AX1.02 | SEGNALETICA E DELIMITAZIONE DI CANTIERE STRADALE TEMPORANEO CON RESTRINGIMENTO DELLA CARREGGIATA | cad.mese | 712.61 | 9.74
99.1.CP1 | TERRE, SCAVI, RILEVATI, MASSICCIATE - TERRE, PIETRE, GHIAIA, SABBIA
99.1.CP1.01 | SOTTOFONDAZIONE STRADALE IN SABBIONE | m3 | 36.65 | 12.12
99.1.CP1.02 | SOTTOFONDAZIONE STRADALE IN MISTO GRANULOMETRICO | m3 | 30.49 | 14.57
99.1.MH2 | POSA E LAVORAZIONE DI MATERIALI MALLEABILI, LATTONERIA - ACCIAIO
99.1.MH2.01 | CARTELLO IN LAMIERA CON SEGNALE STRADALE
99.1.MH2.01.A | Formato piccolo | cad.mese | 2.99 | 18.58
99.1.MH2.01.B | Formato medio | cad.mese | 3.52 | 15.78
99.1.MH2.01.C | Formato grande | cad.mese | 5.01 | 11.09
99.1.MH4 | POSA E LAVORAZIONE DI MATERIALI MALLEABILI, LATTONERIA - ALLUMINIO
99.1.MH4.01 | CARTELLO IN ALLUMINIO CON SEGNALE STRADALE
99.1.MH4.01.A | Formato piccolo | cad.mese | 3.81 | 14.58
99.1.MH4.01.B | Formato medio | cad.mese | 4.83 | 11.5
99.1.MH4.01.C | Formato grande | cad.mese | 5.65 | 9.83
99.1.MH4.02 | CARTELLO IN ALLUMINIO CON SEGNALE DI SICUREZZA
99.1.MH4.02.A | Formato "K" | cad.mese | 1.04 | 53.4
99.1.MH4.02.B | Formato "W" | cad.mese | 1.23 | 45.15
99.1.MH4.02.C | Formato "X" | cad.mese | 1.5 | 37.03
99.1.MH4.02.D | Formato "Y" | cad.mese | 2.42 | 22.95
99.1.MH4.03 | CARTELLO IN ALLUMINIO CON SEGNALE DI SICUREZZA COMPLEMENTARE
99.1.MH4.03.A | Formato "K" | cad.mese | 1.14 | 48.72
99.1.MH4.03.B | Formato "W" | cad.mese | 1.39 | 39.96
99.1.MH4.03.C | Formato "X" | cad.mese | 2 | 27.77
99.1.MH4.04 | CARTELLO COMPOSTO CON SEGNALI DI SICUREZZA
99.1.MH4.04.A | Superficie fino a 500 cm² | cad.mese | 1.64 | 33.87
99.1.MH4.04.B | Superficie da 500 cm² a 1000 cm² | cad.mese | 1.95 | 28.48
99.1.MH4.04.C | Superficie da 1000 cm² a 1500 cm² | cad.mese | 2.27 | 24.47
99.1.MH4.04.D | Superficie da 2000 cm² a 2500 cm² | cad.mese | 2.99 | 18.58
99.1.MH4.04.E | Superficie superiore a 2500 cm² | cad.mese | 3.85 | 14.43
99.1.MH4.05 | CARTELLO IN ALLUMINIO CON SEGNALE DI SICUREZZA BIFACCIALE
99.1.MH4.05.A | Formato "W" | cad.mese | 1.09 | 50.95
99.1.MH4.05.B | Formato "X" | cad.mese | 1.3 | 42.72
99.1.MH4.05.C | Formato "Y" | cad.mese | 2.05 | 27.09
99.1.MN6 | POSA E LAVORAZIONE DI MATERIALI MALLEABILI, LATTONERIA - MATERIE PLASTICHE E FIBRE SINTETICHE, RESINE TERMOPLASTICHE
99.1.MN6.01 | CARTELLO IN MATERIALE PLASTICO CON SEGNALE DI SICUREZZA LUMINESCENTE
99.1.MN6.01.A | Formato "K" | cad.mese | 1.19 | 46.67
99.1.MN6.01.B | Formato "W" | cad.mese | 1.45 | 38.3
99.1.MN6.01.C | Formato "X" | cad.mese | 1.93 | 28.78
99.1.MN6.01.D | Formato "Y" | cad.mese | 2.72 | 20.42
99.1.MN6.02 | CARTELLO IN MATERIALE PLASTICO CON SEGNALE DI SICUREZZA BIFACCIALE LUMINESCENTE
99.1.MN6.02.A | Formato "K" | cad.mese | 2.37 | 23.43
99.1.MN6.02.B | Formato "W" | cad.mese | 3.75 | 14.81
99.1.MN6.02.C | Formato "X" | cad.mese | 7.63 | 7.28
99.1.QX1 | POSA DI COMPONENTI IMPIANTISTICI COMPLESSI - MATERIALI VARI E COMPLESSI PER IMPIANTI MECCANICI (1)
99.1.QX1.01 | ESTINTORE PORTATILE A POLVERE
99.1.QX1.01.A | Carica da kg 6 - Capacità di estinzione 34 A-233B-C | cad.mese | 5.43 | 46.66
99.1.QX1.01.B | Carica da kg 9 - Capacità di estinzione 43 A-183B-C | cad.mese | 5.75 | 44.06
99.1.QX1.01.C | Carica da kg 12 - Capacità di estinzione 55 A-233B-C | cad.mese | 6.1 | 41.54
99.1.QX1.02 | ESTINTORE PORTATILE AD ANIDRIDE CARBONICA | cad.mese | 7.32 | 34.61
99.1.QX1.03 | ESTINTORE CARRELLATO A POLVERE
99.1.QX1.03.A | Capacità kg 30 | cad.mese | 14.23 | 22.68
99.1.QX1.03.B | Capacità kg 50 | cad.mese | 17.1 | 18.87
99.1.QX1.04 | ESTINTORE CARRELLATO AD ANIDRIDE CARBONICA | cad.mese | 19.38 | 17.83
99.1.XB1 | MONTAGGIO E ASSEMBLAGGIO DI COMPONENTI PREFABBRICATI COMPLESSI - IMPIANTI E ATTREZZATURE DI CANTIERE PER UTILIZZO GENERALE
99.1.XB1.01 | BOX DI CANTIERE USO SPOGLIATOIO DIM. 2,4x6,4x2,4 m
99.1.XB1.01.A | Prezzo primo mese | cad | 661.04 | 12.6
99.1.XB1.01.B | Prezzo per ogni mese e frazione di mese successivo al primo | cad.mese | 251.67 | 3.31
99.1.XB1.02 | BOX DI CANTIERE USO SPOGLIATOIO DIM. 2,4x5,4x2,4 m
99.1.XB1.02.A | Prezzo primo mese | cad | 575.49 | 13.51
99.1.XB1.02.B | Prezzo per ogni mese e frazione di mese successivo al primo | cad.mese | 222.51 | 3.49
99.1.XB1.03 | BOX DI CANTIERE USO SERVIZI IGIENICO SANITARI DIM. 2,4x6,4x2,4 m
99.1.XB1.03.A | Prezzo primo mese | cad | 1010.53 | 8.24
99.1.XB1.03.B | Prezzo per ogni mese e frazione di mese successivo al primo | cad.mese | 436.78 | 1.91
99.1.XB1.04 | BOX DI CANTIERE USO SERVIZI IGIENICO SANITARI DIM. 2,4x5,4x2,4 m
99.1.XB1.04.A | Prezzo primo mese | cad | 924.14 | 8.41
99.1.XB1.04.B | Prezzo per ogni mese e frazione di mese successivo al primo | cad.mese | 406.92 | 1.91
99.1.XB1.05 | BOX DI CANTIERE USO SERVIZI IGIENICO SANITARI DIM. 2,4x2,7x2,4 m
99.1.XB1.05.A | Prezzo primo mese | cad | 528.54 | 15.76
99.1.XB1.05.B | Prezzo per ogni mese e frazione di mese successivo al primo | cad.mese | 226.86 | 3.67
99.1.XB1.06 | BOX DI CANTIERE USO MENSA
99.1.XB1.06.A | Prezzo primo mese | cad | 606.09 | 0.55
99.1.XB1.06.B | Prezzo per ogni mese e frazione di mese successivo al primo | cad.mese | 262.72 | 0.11
99.1.XB1.07 | BOX DI CANTIERE USO CAMERA PER PRONTO SOCCORSO
99.1.XB1.07.A | Prezzo primo mese | cad | 1030.19 | 8.09
99.1.XB1.07.B | Prezzo per ogni mese e frazione di mese successivo al primo | cad.mese | 388.92 | 2.14
99.1.XB1.08 | BOX DI CANTIERE USO UFFICIO RIUNIONI
99.1.XB1.08.A | Prezzo primo mese | cad | 580.52 | 14.35
99.1.XB1.08.B | Prezzo per ogni mese e frazione di mese successivo al primo | cad.mese | 219.85 | 3.79
99.2 | IMPIANTI A SERVIZIO DEL CANTIERE
99.2.CP1 | TERRE, SCAVI, RILEVATI, MASSICCIATE - TERRE, PIETRE, GHIAIA, SABBIA
99.2.CP1.01 | SCAVO A SEZIONE RISTRETTA PER POSA DI IMPIANTI DI CANTIERE | m3 | 20.92 | 33.19
99.2.GN8 | MONTAGGIO PREFABBRICATI - LAMINATI PLASTICI, VETRORESINA
99.2.GN8.01 | POZZETTO PER IMPIANTO DI TERRA IN RESINA
99.2.GN8.01.A | Dimensioni 30x30 cm | cad | 24.5 | 28.34
99.2.GN8.01.B | Dimensioni 40x40 cm | cad | 40.81 | 20.41
99.2.GQ4 | MONTAGGIO PREFABBRICATI - CALCESTRUZZI
99.2.GQ4.01 | POZZETTO PER IMPIANTO DI TERRA IN CALCESTRUZZO
99.2.GQ4.01.A | Dimensioni 30x30 cm | cad | 33.85 | 20.51
99.2.GQ4.01.B | Dimensioni 40x40 cm | cad | 41.99 | 19.84
99.2.GQ4.02 | FOSSA BIOLOGICA
99.2.GQ4.02.A | Capacità fino a 12 utenti | cad | 1137.1 | 4.88
99.2.GQ4.02.B | Capacità fino a 20 utenti | cad | 1433.51 | 4.84
99.2.GQ4.02.C | Capacità fino a 35 utenti | cad | 3016.46 | 2.76
99.2.GQ4.03 | FOSSA DI RACCOLTA ACQUE LURIDE E DI LAVORAZIONE
99.2.GQ4.03.A | Capacità 3 m³ | cad | 2102.75 | 1.98
99.2.GQ4.03.B | Capacità 5 m³ | cad | 3401.38 | 1.63
99.2.IH2 | CANALIZZAZIONI, TUBAZIONI - ACCIAIO
99.2.IH2.01 | RETE DI DISTRIBUZIONE ACQUA POTABILE A VISTA
99.2.IH2.01.A | Diametro 3/4" | m | 10.53 | 26.37
99.2.IH2.01.B | Diametro 1" | m | 13.66 | 20.33
99.2.IN6 | CANALIZZAZIONI, TUBAZIONI - MATERIE PLASTICHE E FIBRE SINTETICHE, RESINE TERMOPLASTICHE
99.2.IN6.01 | RETE DI DISTRIBUZIONE ACQUA POTABILE INTERRATA
99.2.IN6.01.A | Diametro esterno 25 mm | m | 12.15 | 34.28
99.2.IN6.01.B | Diametro esterno 32 mm | m | 12.77 | 32.62
99.2.IN6.02 | RETE DI SCARICO A VISTA
99.2.IN6.02.A | Diametro esterno 110 mm | m | 32.01 | 47.71
99.2.IN6.02.B | Diametro esterno 125 mm | m | 36.37 | 45.81
99.2.IN6.02.C | Diametro esterno 160 mm | m | 47.73 | 46.55
99.2.IN6.03 | RETE DI SCARICO INTERRATA
99.2.IN6.03.A | Diametro esterno 110 mm | m | 37.23 | 41.02
99.2.IN6.03.B | Diametro esterno 125 mm | m | 41.34 | 40.3
99.2.IN6.03.C | Diametro esterno 160 mm | m | 52.78 | 42.09
99.2.OH2 | REALIZZAZIONE DI LINEE E RETI ELETTRICHE IN GENERALE - ACCIAIO
99.2.OH2.01 | DISPERSORE DI TERRA IN PROFILATO DI ACCIAIO ZINCATO
99.2.OH2.01.A | Lunghezza 1 m | cad | 26.13 | 4.25
99.2.OH2.01.B | Lunghezza 1,5 m | cad | 35.75 | 4.66
99.2.OH2.01.C | Lunghezza 2 m | cad | 48.6 | 4.57
99.2.OH2.01.D | Lunghezza 2,5 m | cad | 62.99 | 4.41
99.2.OH2.01.E | Lunghezza 3 m | cad | 74.33 | 4.48
99.2.OH2.02 | DISPERSORE DI TERRA IN TONDINO DI ACCIAIO ZINCATO
99.2.OH2.02.A | Diametro 8 mm (sezione 50 mm²) | cad | 4.01 | 27.7
99.2.OH2.02.B | Diametro 10 mm (sezione 70 mm²) | cad | 4.05 | 27.43
99.2.OH2.03 | PIASTRA DI CONNESSIONE CONDUTTORI DI TERRA | cad | 61.13 | 2.27
99.2.OH2.04 | DISPERSORE MODULARE
99.2.OH2.04.A | Modulo base | cad | 302.26 | 1.84
99.2.OH2.04.B | Modulo complementare | cad | 246.01 | 0.9
99.2.OH5 | REALIZZAZIONE DI LINEE E RETI ELETTRICHE IN GENERALE - RAME
99.2.OH5.01 | CORDA NUDA DI RAME
99.2.OH5.01.A | Diametro 25 mm² | m | 4.95 | 11.22
99.2.OH5.01.B | Diametro 35 mm² | m | 5.92 | 14.07
99.2.OH5.01.C | Diametro 50 mm² | m | 7.33 | 15.15
99.2.OH5.02 | COLLEGAMENTO DI TUBAZIONI VERTICALI PRESENTI VICINO AL PONTEGGIO | cad | 12.24 | 22.69
99.2.OH5.03 | CONDUTTORE DI TERRA IN RAME ISOLATO
99.2.OH5.03.A | Diametro 16 mm² | m | 5.93 | 9.37
99.2.OH5.03.B | Diametro 25 mm² | m | 7.2 | 7.71
99.2.OH5.03.C | Diametro 35 mm² | m | 8.99 | 9.27
99.2.OH5.03.D | Diametro 50 mm² | m | 12.1 | 6.89
99.2.OH5.04 | COLLEGAMENTO ELETTRICO A TERRA DI PARTI METALLICHE
99.2.OH5.04.A | Diametro 25 mm² | m | 13.2 | 21.04
99.2.OH5.04.B | Diametro 35 mm² | m | 14.67 | 18.93
99.2.OH5.05 | LINEE IN CAVO TRIPOLARE H07RN-F 0,6/1 kV
99.2.OH5.05.A | Cavo 3x1,5 mm² | m | 2.95 | 28.24
99.2.OH5.05.B | Cavo 3x2,5 mm² | m | 3.77 | 22.1
99.2.OH5.05.C | Cavo 3x4 mm² | m | 5.12 | 21.7
99.2.OH5.05.D | Cavo 3x6 mm² | m | 7.07 | 15.71
99.2.OH5.05.E | Cavo 3x10 mm² | m | 10.25 | 10.84
99.2.OH5.05.F | Cavo 3x16 mm² | m | 13.29 | 10.45
99.2.OH5.06 | LINEE IN CAVO QUADRIPOLARE H07RN-F 0,6/1 kV
99.2.OH5.06.A | Cavo 4x1,5 mm² | m | 3.6 | 30.86
99.2.OH5.06.B | Cavo 4x2,5 mm² | m | 4.52 | 24.58
99.2.OH5.06.C | Cavo 4x4 mm² | m | 6.19 | 22.43
99.2.OH5.06.D | Cavo 4x6 mm² | m | 8.04 | 17.27
99.2.OH5.06.E | Cavo 4x10 mm² | m | 12.72 | 10.92
99.2.OH5.06.F | Cavo 4x16 mm² | m | 17 | 9.8
99.2.OH5.07 | LINEE IN CAVO PENTAPOLARE H07RN-F 0,6/1 kV
99.2.OH5.07.A | Cavo 5x1,5 mm² | m | 4.59 | 30.25
99.2.OH5.07.B | Cavo 5x2,5 mm² | m | 5.89 | 23.57
99.2.OH5.07.C | Cavo 5x5 mm² | m | 7.77 | 21.44
99.2.OH5.07.D | Cavo 5x6 mm² | m | 10.12 | 16.46
99.2.OH5.07.E | Cavo 5x10 mm² | m | 15.61 | 10.67
99.2.OH5.07.F | Cavo 5x16 mm² | m | 21.05 | 9.23
99.2.OZ1 | REALIZZAZIONE DI LINEE E RETI ELETTRICHE IN GENERALE - MATERIALI VARI E COMPLESSI PER IMPIANTI ELETTRICI (1)
99.2.OZ1.02 | IMPIANTO DI PROTEZIONE CONTRO LE SCARICHE ATMOSFERICHE PER GRU A TORRE TRASLANTE | a corpo | 294.8 | 7.54
99.2.OZ1.03 | COLLEGAMENTO A TERRA SUPPLEMENTARE PER GRU A TORRE TRASLANTE | a corpo | 73.71 | 7.53
99.2.OZ1.04 | COLLEGAMENTO A TERRA DI PONTEGGIO | a corpo | 81.22 | 10.26
99.2.OZ1.05 | IMPIANTO DI TERRA PER CANTIERE
99.2.OZ1.05.A | Potenza fino a 6 kW - n. 2 picchetti | a corpo | 249.98 | 5.55
99.2.OZ1.05.B | Potenza fino a 25 kW - n. 3 picchetti | a corpo | 366.22 | 5.69
99.2.OZ1.05.C | Potenza fino a 50 kW - n. 4 picchetti | a corpo | 482.49 | 5.76
99.2.QH2 | POSA DI COMPONENTI IMPIANTISTICI COMPLESSI - ACCIAIO
99.2.QH2.01 | CONTENITORI DI LIQUIDI INFIAMMABILI
99.2.QH2.01.A | Capacità 8 litri | cad.mese | 5.51 | 0
99.2.QH2.01.B | Capacità 20 litri | cad.mese | 5.76 | 0
99.2.QH2.02 | POMPA PER TRAVASO LIQUIDI INFIAMMABILI | cad.mese | 40.65 | 3.42
99.2.QH6 | POSA DI COMPONENTI IMPIANTISTICI COMPLESSI - LEGHE DI RAME
99.2.QH6.01 | ACCESSORI PER IL TRAVASO DI LIQUIDI INFIAMMABILI DA FUSTI ORIZZONTALI
99.2.QH6.01.A | Rubinetto diametro 3/4" non orientabile | cad.mese | 7.25 | 19.15
99.2.QH6.01.B | Prolunga flessibile da 200 mm | cad.mese | 2.97 | 28.05
99.2.QH6.01.C | Valvola di sicurezza diametro 2" | cad.mese | 9.51 | 14.6
99.2.QZ1 | POSA DI COMPONENTI IMPIANTISTICI COMPLESSI - MATERIALI VARI E COMPLESSI PER IMPIANTI ELETTRICI (1)
99.2.QZ1.01 | LAMPEGGIATORE CREPUSCOLARE | cad.mese | 1.65 | 0
99.2.QZ1.02 | LAMPADA PORTATILE ANTIDEFLAGRANTE | cad.mese | 17.3 | 0
99.2.QZ1.03 | ILLUMINAZIONE CON LAMPADA PORTATILE DA 200 W | cad.mese | 7.62 | 0
99.2.QZ1.04 | ILLUMINAZIONE FISSA A BASSISSIMA TENSIONE | m.mese | 57.71 | 2.41
99.2.QZ1.05 | ILLUMINAZIONE DI CANTIERE CON FARO ALOGENO
99.2.QZ1.05.A | Potenza 500 W | cad.mese | 2.49 | 0
99.2.QZ1.05.B | Potenza 1000 W | cad.mese | 4.06 | 0
99.2.QZ1.05.C | Potenza 1500 W | cad.mese | 4.74 | 0
99.2.QZ1.06 | APPARECCHI ILLUMINANTI STAGNI
99.2.QZ1.06.A | 2x18 W | cad.mese | 3.37 | 16.48
99.2.QZ1.06.B | 1x36 W | cad.mese | 3.92 | 14.17
99.2.QZ1.06.C | 2x36 W | cad.mese | 4.74 | 11.72
99.2.QZ1.07 | APPARECCHI ILLUMINANTI DI SICUREZZA
99.2.QZ1.07.A | Da 8 W | cad.mese | 7.47 | 44.61
99.2.QZ1.07.B | Da 8 W in esecuzione sempre accesa | cad.mese | 9.9 | 33.66
99.2.QZ1.07.C | Da 11 W | cad.mese | 7.58 | 43.96
99.2.QZ1.07.D | Da 24 W | cad.mese | 9.73 | 34.25
99.2.QZ1.08 | TRASFORMATORE DI SICUREZZA | cad.mese | 11.43 | 0
99.2.QZ1.09 | QUADRO ELETTRICO DI DISTRIBUZIONE DA CANTIERE
99.2.QZ1.09.A | Quadro compreso di n. 3 prese 2P+T da 16 A e n. 1 presa 3P+T da 16 A | cad.mese | 35.73 | 11.66
99.2.QZ1.09.B | Quadro compreso di n. 2 prese 2P+T da 16 A ,n. 2 prese 3P+T da 16 A e n. 1 presa 3P+T da 32 A | cad.mese | 41.82 | 9.96
99.2.QZ1.09.C | Quadro compreso di n. 2 prese 2P+T da 16 A, n. 1 presa 3P+T da 16 A, n. 1 presa 3P+N+T da 16 A | cad.mese | 46.22 | 9.01
99.2.QZ1.09.D | Quadro compreso di n. 3 prese 2P+T da 16 A e n. 1 presa 2P+T da 32 A | cad.mese | 36.99 | 11.26
99.2.QZ1.09.E | Quadro compreso di n. 2 prese 2P+T da 16 A, n. 2 prese 3P+T da 16 A e n. 2 prese 3P+T da 32A | cad.mese | 57.98 | 7.18
99.2.QZ1.09.F | Quadro compreso di n. 2 prese 2P+T da 16 A, n. 2 prese 3P+N+T da 32 A e n. 2 prese 3P+N+T da 63 A | cad.mese | 69.73 | 5.97
99.2.QZ1.09.G | Supporto in tubo metallico verniciato | cad.mese | 14.46 | 38.41
99.2.QZ1.10 | QUADRO ELETTRICO PORTATILE
99.2.QZ1.10.A | n. 3 prese 2P+T da 16 A completo di interruttore magnetotermico differenziale 2P -16 A - 0,03 A | cad.mese | 5.65 | 0
99.2.QZ1.10.B | n. 2 prese 2P+T 10/16 A tedesco e n. 2 prese 2P+T da 16 A completo di interruttore magnetotermico differenziale 2P -16 A -0,03 A | cad.mese | 6.05 | 0
99.2.QZ1.10.C | n. 2 prese 2P+T 16 A e n. 2 prese 3P+T da 16 A completo di interruttore magnetotermico differenziale 4P -16 A -0,03 A | cad.mese | 9.28 | 0
99.2.QZ1.10.D | Supporto in tubo metallico verniciato | cad.mese | 2.61 | 53.2
99.3 | DISPOSITIVI DI PROTEZIONE COLLETTIVA
99.3.AH2 | LAVORI EDILIZI IN GENERALE - ACCIAIO
99.3.AH2.01 | PUNTELLATURA SEMPLICE DI SOLAI CON TUBOLARI METALLICI
99.3.AH2.01.A | Fino a 3 m dal piano di calpestio | m².mese | 3.98 | 20.93
99.3.AH2.01.B | Da 3 m a 5 m dal piano di calpestio | m².mese | 5.16 | 21.53
99.3.AH2.02 | PUNTELLATURA COMPLESSA DI SOLAI CON TUBOLARI METALLICI
99.3.AH2.02.A | Fino a 3 m dal piano di calpestio | m².mese | 5.74 | 19.35
99.3.AH2.02.B | Da 3 m a 5 m dal piano di calpestio | m².mese | 7.74 | 17.94
99.3.AH2.03 | PUNTELLO METALLICO | cad.mese | 0.5 | 0
99.3.AH2.04 | MANTOVANA PARASASSI
99.3.AH2.04.A | Sporgenza 1,2 m | m.mese | 3.23 | 42.99
99.3.AH2.04.B | Sporgenza 1,5 m | m.mese | 4.76 | 46.67
99.3.AH2.05 | TETTOIA DI PROTEZIONE CON STRUTTURA A TUBI E GIUNTI E TAVOLATO DI LEGNO
99.3.AH2.05.A | Prezzo primo mese | m2 | 26.15 | 74.34
99.3.AH2.05.B | Prezzo per ogni mese e frazione di mese successivo al primo | m².mese | 5.56 | 49.95
99.3.AH2.06 | TETTOIA DI PROTEZIONE CON STRUTTURA A TUBI E GIUNTI E TAVOLATO METALLICO
99.3.AH2.06.A | Prezzo primo mese | m2 | 21.03 | 79.23
99.3.AH2.06.B | Prezzo per ogni mese e frazione di mese successivo al primo | m².mese | 4.21 | 65.96
99.3.AH2.07 | PARAPETTO DI PROTEZIONE CON TUBI DA PONTEGGIO
99.3.AH2.07.A | Prezzo primo mese | m | 3.98 | 69.77
99.3.AH2.07.B | Prezzo per ogni mese e frazione di mese successivo al primo | m.mese | 1.32 | 42.08
99.3.AH2.08 | PARAPETTO PROVVISORIO PER COPERTURE PIANE
99.3.AH2.08.A | Prezzo primo mese | m | 7.59 | 58.54
99.3.AH2.08.B | Prezzo per ogni mese e frazione di mese successivo al primo | m.mese | 3.39 | 24.58
99.3.AH2.09 | PARAPETTO PROVVISORIO PER COPERTURE INCLINATE
99.3.AH2.09.A | Prezzo primo mese | m | 14.02 | 31.69
99.3.AH2.09.B | Prezzo per ogni mese e frazione di mese successivo al primo | m.mese | 3.39 | 24.58
99.3.AH2.10 | PARAPETTO PROVVISORIO PER COPERTURE PIANE CON GRONDA
99.3.AH2.10.A | Prezzo primo mese | m | 9.38 | 53.29
99.3.AH2.10.B | Prezzo per ogni mese e frazione di mese successivo al primo | m.mese | 3.88 | 14.31
99.3.AH2.11 | PARAPETTO PROVVISORIO PER COPERTURE INCLINATE CON GRONDA
99.3.AH2.11.A | Prezzo primo mese | m | 19.03 | 26.27
99.3.AH2.11.B | Prezzo per ogni mese e frazione di mese successivo al primo | m.mese | 4.52 | 18.43
99.3.AH2.12 | PARAPETTO PROVVISORIO PER COPERTURE INCLINATE CON TRAVI DI LEGNO IN VISTA
99.3.AH2.12.A | Prezzo primo mese | m | 20.53 | 27.05
99.3.AH2.12.B | Prezzo per ogni mese e frazione di mese successivo al primo | m.mese | 3.79 | 21.98
99.3.AH2.13 | PARAPETTO PROVVISORIO PER COPERTURE INCLINATE SU PARETI VERTICALI
99.3.AH2.13.A | Prezzo primo mese | m | 20.53 | 27.05
99.3.AH2.13.B | Prezzo per ogni mese e frazione di mese successivo al primo | m.mese | 3.79 | 21.98
99.3.AH2.14 | PONTEGGIO A TUBI E GIUNTI PER MANUTENZIONE
99.3.AH2.14.A | Prezzo primo mese | m2 | 13.84 | 66.21
99.3.AH2.14.B | Prezzo per ogni mese e frazione di mese successivo al primo | m².mese | 4.83 | 28.75
99.3.AH2.15 | PONTEGGIO A TELAI PREFABBRICATI PER COSTRUZIONE
99.3.AH2.15.A | Prezzo primo mese | m2 | 10.94 | 63.46
99.3.AH2.15.B | Prezzo per ogni mese e frazione di mese successivo al primo | m².mese | 4.49 | 30.92
99.3.AI1 | LAVORI EDILIZI IN GENERALE - LEGNAME DA COSTRUZIONE
99.3.AI1.01 | SBATACCHIATURA DI SCAVI DI SBANCAMENTO IN TERRENI DI NORMALE CONSISTENZA
99.3.AI1.01.A | Fino a 2 m | m2 | 21.07 | 79.08
99.3.AI1.01.B | Da 2 m a 4 m | m2 | 34.69 | 80.05
99.3.AI1.01.C | Da 4 m a 6 m | m2 | 49.39 | 78.72
99.3.AI1.02 | SBATACCHIATURA DI SCAVI DI SBANCAMENTO IN TERRENI SPINGENTI
99.3.AI1.02.A | Fino a 2 m | m2 | 28.31 | 78.47
99.3.AI1.02.B | Da 2 m a 4 m | m2 | 43.14 | 77.25
99.3.AI1.02.C | Da 4 m a 6 m | m2 | 56.84 | 78.17
99.3.AI1.03 | SBATACCHIATURA DI SCAVI A SEZIONE RISTRETTA IN TERRENI DI NORMALE CONSISTENZA
99.3.AI1.03.A | Fino a 2 m | m2 | 11.84 | 70.36
99.3.AI1.03.B | Da 2 m a 4 m | m2 | 23.18 | 71.88
99.3.AI1.03.C | Da 4 m a 6 m | m2 | 31.26 | 71.07
99.3.AI1.04 | SBATACCHIATURA DI SCAVI A SEZIONE RISTRETTA IN TERRENI SPINGENTI
99.3.AI1.04.A | Fino a 2 m | m2 | 20.34 | 68.26
99.3.AI1.04.B | Da 2 m a 4 m | m2 | 39.55 | 70.21
99.3.AI1.04.C | Da 4 m a 6 m | m2 | 61.81 | 71.88
99.3.AI1.05 | SBATACCHIATURA DI SCAVI A POZZO IN TERRENI DI NORMALE CONSISTENZA
99.3.AI1.05.A | Fino a 2 m | m2 | 12.11 | 68.79
99.3.AI1.05.B | Da 2 m a 4 m | m2 | 23.74 | 70.19
99.3.AI1.05.C | Da 4 m a 6 m | m2 | 32.03 | 69.36
99.3.AI1.06 | SBATACCHIATURA DI SCAVI A POZZO IN TERRENI SPINGENTI
99.3.AI1.06.A | Fino a 2 m | m2 | 23.59 | 70.63
99.3.AI1.06.B | Da 2 m a 4 m | m2 | 45.91 | 72.59
99.3.AI1.06.C | Da 4 m a 6 m | m2 | 70.54 | 70.86
99.3.AI1.07 | PUNTELLATURA DI STRUTTURE CON TRAVI IN LEGNO | m2 | 52.85 | 52.54
99.3.AI1.08 | PUNTELLATURA SEMPLICE DI SOLAI CON LEGNAME
99.3.AI1.08.A | Fino a 3 m dal piano di calpestio | m2 | 33.22 | 58.52
99.3.AI1.08.B | Da 3 m a 5 m dal piano di calpestio | m2 | 46.74 | 59.41
99.3.AI1.09 | PUNTELLATURA COMPLESSA CON LEGNAME
99.3.AI1.09.A | Fino a 3 m dal piano di calpestio | m2 | 38.46 | 57.76
99.3.AI1.09.B | Da 3 m a 5 m dal piano di calpestio | m2 | 53.25 | 57.37
99.3.AI1.10 | PARAPETTO DI PROTEZIONE PER SINGOLE APERTURE VERSO IL VUOTO | cad | 10.97 | 50.63
99.3.AI1.11 | PONTE A SBALZO DI SICUREZZA | m2 | 79.09 | 31.6
99.3.AI1.12 | ANDATOIE E PASSERELLE IN LEGNAME | m | 9.82 | 28.28
99.3.AI1.13 | PROTEZIONE SOMMITA' DEI FERRI D'ARMATURA | cad | 3.9 | 35.6
99.3.AI1.14 | TAVOLATO PER OPERE DI DEMOLIZIONE
99.3.AI1.14.A | Fino a 3,5 m dal piano di calpestio | m2 | 25.31 | 17.56
99.3.AI1.14.B | Fino a 6 m dal piano di calpestio | m2 | 37.93 | 14.64
99.3.AI1.15 | COPERTURA DI POSTI DI LAVORO FISSI CON TRAVI DI LEGNO E TAVOLATO DI LEGNO
99.3.AI1.15.A | Prezzo primo mese | m2 | 25.69 | 75.67
99.3.AI1.15.B | Prezzo per ogni mese e frazione di mese successivo al primo | m².mese | 4.19 | 33.14
99.3.AN5 | LAVORI EDILIZI IN GENERALE - GOMME NATURALI E SINTETICHE
99.3.AN5.01 | TAPPETO DIELETTRICO
99.3.AN5.01.A | Collaudato per 20 kV | cad.mese | 5.45 | 25.48
99.3.AN5.01.B | Collaudato per 50 kV | cad.mese | 9.31 | 14.91
99.3.AN6 | LAVORI EDILIZI IN GENERALE - MATERIE PLASTICHE E FIBRE SINTETICHE, RESINE TERMOPLASTICHE
99.3.AN6.01 | PROTEZIONE NODI DI PONTEGGIO | cad | 1.61 | 34.5
99.3.AN6.02 | PROTEZIONE ESTREMITA' DI TUBO DI PONTEGGIO | cad | 1.52 | 36.54
99.3.AN6.03 | PEDANA ISOLANTE PER INTERNO
99.3.AN6.03.A | Collaudata per 30 kV | cad.mese | 4.8 | 28.93
99.3.AN6.03.B | Collaudata per 45 kV | cad.mese | 5.65 | 24.58
99.3.AN6.04 | SCHERMO DI PROTEZIONE PER SALDATURA | cad.mese | 28.86 | 4.81
99.3.JH2 | TENSOSTRUTTURE, TIRANTATURE, RETI, GRIGLIATI - ACCIAIO
99.3.JH2.01 | LINEA DI ANCORAGGIO SU STRUTTURE PIANE DI FACILE ACCESSO | m.mese | 15.4 | 72.13
99.3.JH2.02 | LINEA DI ANCORAGGIO SU STRUTTURE DI DIFFICILE ACCESSO | m.mese | 31.48 | 35.29
99.3.JH2.03 | LINEA DI ANCORAGGIO CON ASTE A TRALICCIO | m.mese | 13.06 | 63.79
99.3.JH2.04 | LINEA DI ANCORAGGIO PER STRUTTURE PREFABBRICATE | m.mese | 8.5 | 65.34
99.3.JN6 | TENSOSTRUTTURE, TIRANTATURE, RETI, GRIGLIATI - MATERIE PLASTICHE E FIBRE SINTETICHE, RESINE TERMOPLASTICHE
99.3.JN6.01 | RETE DI SICUREZZA
99.3.JN6.01.A | Prezzo primo mese | m2 | 3.77 | 36.83
99.3.JN6.01.B | Prezzo per ogni mese o frazione di mese successivo al primo | m².mese | 2.22 | 37.53
99.3.QN6 | POSA DI COMPONENTI IMPIANTISTICI COMPLESSI - MATERIE PLASTICHE E FIBRE SINTETICHE, RESINE TERMOPLASTICHE
99.3.QN6.01 | PREFILTRO PER ESTRATTORE D'ARIA PER CONFINAMENTO DINAMICO | cad | 26.9 | 10.32
99.3.QN6.02 | FILTRO ASSOLUTO PER ESTRATTORE D'ARIA | cad | 497.93 | 1.12
99.3.QX1 | POSA DI COMPONENTI IMPIANTISTICI COMPLESSI - MATERIALI VARI E COMPLESSI PER IMPIANTI MECCANICI (1)
99.3.QX1.01 | UNITA' DI DECONTAMINAZIONE DEL PERSONALE PER BONIFICHE DALL'AMIANTO | cad.mese | 137.72 | 40.33
99.3.QX1.02 | ESTRATTORE D'ARIA ANTIDEFLAGRANTE | cad.mese | 153.23 | 9.06
99.3.QZ1 | POSA DI COMPONENTI IMPIANTISTICI COMPLESSI - MATERIALI VARI E COMPLESSI PER IMPIANTI ELETTRICI (1)
99.3.QZ1.01 | GRUPPO ELETTROGENO DI SOCCORSO PER CONFINAMENTO DINAMICO | cad.mese | 600.49 | 1.39
99.3.SH2 | POSA DI LASTRE O PANNELLI ORIZZONTALI - ACCIAIO
99.3.SH2.01 | PROTEZIONE DELLE APERTURE SU SOLAI CON LAMIERA DA 5 mm
99.3.SH2.01.A | Prezzo primo mese | m2 | 12.38 | 44.86
99.3.SH2.01.B | Prezzo per ogni mese e frazione di mese successivo al primo | m².mese | 6.38 | 8.71
99.3.SH2.02 | PROTEZIONE DELLE APERTURE SU SOLAI CON LAMIERA DA 10 MM
99.3.SH2.02.A | Prezzo primo mese | m2 | 18.24 | 30.45
99.3.SH2.02.B | Prezzo per ogni mese e frazione di mese successivo al primo | m².mese | 12.13 | 4.58
99.3.SI1 | POSA DI LASTRE O PANNELLI ORIZZONTALI - LEGNAME DA COSTRUZIONE
99.3.SI1.01 | PROTEZIONE DELLE APERTURE SU SOLAI CON TAVOLATO IN LEGNO
99.3.SI1.01.A | Prezzo primo mese | m2 | 13.86 | 60.11
99.3.SI1.01.B | Prezzo per ogni mese e frazione di mese successivo al primo | m².mese | 4.56 | 12.18
99.3.TJ3 | POSA DI TELI FLESSIBILI NON IMPERMEABILI, TAPEZZERIE, MOQUETTE - FIBRE DI LINO, COTONE, JUTA
99.3.TJ3.01 | PROTEZIONE DALLA DIFFUSIONE DI PARTICELLE MINUTE CON TELO DI JUTA | m2 | 2.65 | 20.96
99.3.TN6 | POSA DI TELI FLESSIBILI NON IMPERMEABILI, TAPEZZERIE, MOQUETTE - MATERIE PLASTICHE E FIBRE SINTETICHE, RESINE TERMOPLASTICHE
99.3.TN6.01 | PROTEZIONE DALLA DIFFUSIONE DI PARTICELLE MINUTE CON RETE TIPO ZANZARIERA | m2 | 2.31 | 24.04
99.3.TN6.02 | PROTEZIONE DA POLVERI CON TELO IN MATERIALE PLASTICO | m2 | 2.68 | 20.72
99.3.TN6.03 | CONFINAMENTO STATICO AMBIENTALE CON TELI DI POLIETILENE | m2 | 8.51 | 65.26
99.3.TN6.04 | CONFINAMENTO STATICO DI AMBIENTI CON STRUTTURA IN LEGNAME E DOPPIO TELO DI POLIETILENE | m2 | 31.69 | 61.34
99.4 | DISPOSITIVI DI PROTEZIONE INDIVIDUALE
99.4.AH2 | LAVORI EDILIZI IN GENERALE - ACCIAIO
99.4.AH2.01 | SISTEMA DI ANCORAGGIO PER LAVORI IN POZZI | cad.mese | 41.87 | 13.26
99.4.AJ3 | LAVORI EDILIZI IN GENERALE - FIBRE DI LINO, COTONE, JUTA
99.4.AJ3.01 | GUANTI D'USO GENERALE | paia.mese | 1.34 | 0
99.4.AJ3.02 | GUANTI D'USO GENERALE LUNGHI | paia.mese | 1.69 | 0
99.4.AJ3.03 | GUANTI PER LAVORI DI SALDATURA | paia.mese | 0.8 | 0
99.4.AJ3.04 | GUANTI PER IL MANEGGIO DEL VETRO E DELLE PIASTRELLE | paia.mese | 5.93 | 0
99.4.AJ3.05 | GUANTI CON PROTEZIONE DAL CALORE | paia.mese | 6.48 | 0
99.4.AJ3.06 | GUANTI CON PROTEZIONE DAL FREDDO | paia.mese | 3.27 | 0
99.4.AJ6 | LAVORI EDILIZI IN GENERALE - LANA, CUOIO
99.4.AJ6.01 | MANICOTTI IN CUOIO | paia.mese | 1.38 | 0
99.4.AJ6.02 | GHETTE IN CUOIO | paia.mese | 0.87 | 0
99.4.AJ6.03 | GREMBIULE DI PROTEZIONE | cad.mese | 2.01 | 0
99.4.AJ6.04 | GIACCA IN CUOIO | cad.mese | 9.52 | 0
99.4.AJ6.05 | SCARPE DI TIPO "A" IN PELLE ESECUZIONE S1 | paia.mese | 7.95 | 0
99.4.AJ6.06 | SCARPE DI TIPO "A" IN PELLE ESECUZIONE S3-WRU | paia.mese | 8.78 | 0
99.4.AJ6.07 | SCARPE DI TIPO "A" IN PELLE ESECUZIONE S3-WRU-HRO | paia.mese | 10.82 | 0
99.4.AJ6.08 | SCARPE DI TIPO "B" IN PELLE ESECUZIONE S3-WRU-HRO | paia.mese | 11.73 | 0
99.4.AJ6.09 | SCARPE DI TIPO "B" IN PELLE ESECUZIONE S3-WRU-HRO SENZA PARTI METALLICHE | paia.mese | 10.68 | 0
99.4.AN5 | LAVORI EDILIZI IN GENERALE - GOMME NATURALI E SINTETICHE
99.4.AN5.01 | GUANTI IN GOMMA NATURALE | paia.mese | 2.37 | 0
99.4.AN5.02 | GUANTI LUNGHI IN GOMMA NATURALE | paia.mese | 5.55 | 0
99.4.AN6 | LAVORI EDILIZI IN GENERALE - MATERIE PLASTICHE E FIBRE SINTETICHE, RESINE TERMOPLASTICHE
99.4.AN6.01 | GUANTI DIELETTRICI | paia.mese | 20.3 | 0
99.4.AN6.02 | GUANTI IN LATTICE | paia.mese | 4.97 | 0
99.4.AN6.03 | ELMETTO DI PROTEZIONE IN POLIETILENE | cad.mese | 0.61 | 0
99.4.AN6.04 | ELMETTO DI PROTEZIONE IN POLIETILENE CON ISOLAMENTO ELETTRICO | cad.mese | 1.27 | 0
99.4.AN6.05 | TORCIA ELETTRICA DA ELMETTO | cad.mese | 0.6 | 0
99.4.AN6.06 | SCHERMO DI PROTEZIONE DA ELMETTO | cad.mese | 4.09 | 0
99.4.AN6.07 | CUFFIA ANTIRUMORE DA ELMETTO | cad.mese | 3.21 | 0
99.4.AN6.08 | INSERTI AURICOLARI ANTIRUMORE MODELLABILI | paia | 0.48 | 0
99.4.AN6.09 | INSERTI AURICOLARI ANTIRUMORE NON MODELLABILI | paia | 0.46 | 0
99.4.AN6.10 | INSERTI AURICOLARI ANTIRUMORE CON CORDINO PER L'ESTRAZIONE | cad | 0.54 | 0
99.4.AN6.11 | ARCHETTO CON INSERTI AURICOLARI | cad | 6.53 | 0
99.4.AN6.12 | CUFFIA ANTIRUMORE | cad.mese | 2.29 | 0
99.4.AN6.13 | OCCHIALI DI PROTEZIONE CON LENTI INCOLORE | cad.mese | 1.39 | 0
99.4.AN6.14 | OCCHIALI DI PROTEZIONE CON LENTI COLORATE | cad.mese | 2.12 | 0
99.4.AN6.15 | OCCHIALI DI PROTEZIONE PER SALDATURA | cad.mese | 1.74 | 0
99.4.AN6.16 | VISIERA DI PROTEZIONE PER LAVORI DI SALDATURA | cad.mese | 10.06 | 0
99.4.AN6.17 | OCCHIALI DI PROTEZIONE DAI RAGGI LASER | cad.mese | 1.58 | 0
99.4.AN6.18 | OCCHIALI PER LA PROTEZIONE CHIMICA | cad.mese | 2.69 | 0
99.4.AN6.19 | MASCHERA DI PROTEZIONE PER LAVORI DI SALDATURA | cad.mese | 2.26 | 0
99.4.AN6.20 | VISIERA PER LA PROTEZIONE MECCANICA | cad.mese | 3.39 | 0
99.4.AN6.21 | FACCIALE FILTRANTE PER PARTICELLE SOLIDE | cad | 1.81 | 0
99.4.AN6.22 | FACCIALE FILTRANTE PER PARTICELLE SOLIDE CON VALVOLINO DI ESTRAZIONE | cad | 3.27 | 0
99.4.AN6.23 | FACCIALE FILTRANTE PER POLVERI, FUMI E NEBBIE | cad | 3.2 | 0
99.4.AN6.24 | FACCIALE FILTRANTE PER POLVERI, FUMI E NEBBIE CON VALVOLINO DI ESTRAZIONE | cad | 4.51 | 0
99.4.AN6.25 | FACCIALE FILTRANTE PER FIBRE DI AMIANTO | cad | 13.36 | 0
99.4.AN6.26 | SEMIMASCHERA CON FILTRI COMBINATI | cad.mese | 2.75 | 0
99.4.AN6.27 | MASCHERA A PIENO FACCIALE | cad.mese | 20.63 | 0
99.4.AN6.28 | PREFILTRO PER MASCHERA A PIENO FACCIALE | cad | 7.13 | 0
99.4.AN6.29 | FILTRO PER MASCHERA A PIENO FACCIALE | cad | 27.63 | 0
99.4.AN6.30 | AUTORESPIRATORE | cad.mese | 101.1 | 0
99.4.AN6.31 | STIVALI DI SICUREZZA DI TIPO "C" IN GOMMA | paia.mese | 6.21 | 0
99.4.AN6.32 | STIVALI DI SICUREZZA DI TIPO "C" IN PVC | paia.mese | 2.33 | 0
99.4.AN6.33 | STIVALI DI SICUREZZA DI TIPO "D" IN GOMMA | paia.mese | 6.78 | 0
99.4.AN6.34 | STIVALI DI SICUREZZA DI TIPO "D" IN PVC | paia.mese | 3.35 | 0
99.4.AN6.35 | STIVALI DI SICUREZZA DI TIPO "D" IN POLIURETANO | paia.mese | 9.2 | 0
99.4.AN6.36 | TRONCHETTI ISOLANTI | paia.mese | 14.92 | 0
99.4.AN6.37 | STIVALI DI SICUREZZA TIPO "D" ANTITAGLIO | paia.mese | 15.34 | 0
99.4.AN6.38 | GAMBALI ALTI ALLA COSCIA | paia.mese | 21.98 | 0
99.4.AN6.39 | GHETTE ANTICALORE | paia.mese | 5.39 | 0
99.4.AN6.40 | GREMBIULE PER ASFALTISTA | cad.mese | 2.04 | 0
99.4.AN6.41 | GREMBIULE IMPERMEABILE | cad.mese | 1.68 | 0
99.4.AN6.42 | GREMBIULE RESISTENTE ALLE PERFORAZIONI | cad.mese | 24.45 | 0
99.4.AN6.43 | BRETELLE AD ALTA VISIBILITA' | cad.mese | 1.31 | 0
99.4.AN6.44 | GILET AD ALTA VISIBILITA' | cad.mese | 1.72 | 0
99.4.AN6.45 | GIUBBINO AD ALTA VISIBILITA' | cad.mese | 10.87 | 0
99.4.AN6.46 | PANTALONI AD ALTA VISIBILITA' | cad.mese | 2.68 | 0
99.4.AN6.47 | TUTA AD ALTA VISIBILITA' | cad.mese | 6.97 | 0
99.4.AN6.48 | TUTA A TRE STRATI DI FIBRE NON TESSUTE | cad | 13.43 | 0
99.4.AN6.49 | TUTA CONTRO LA PENETRAZIONE DEI LIQUIDI E DEL GAS | cad.mese | 3.01 | 0
99.4.AN6.50 | GIACCONE IMPERMEABILE | cad.mese | 4.65 | 0
99.4.AN6.51 | CAPPOTTO IMPERMEABILE | cad.mese | 5.21 | 0
99.4.AN6.52 | INDUMENTI INTIMI NEI LAVORI DI BONIFICA DALL'AMIANTO | cad | 9.51 | 0
99.4.AN6.53 | SALVAGENTE ANULARE | cad.mese | 4.87 | 0
99.4.AN6.54 | IMBRACATURA ANTICADUTA | cad.mese | 7.37 | 0
99.4.JH2 | TENSOSTRUTTURE, TIRANTATURE, RETI, GRIGLIATI - ACCIAIO
99.4.JH2.01 | DISPOSITIVO ANTICADUTA CON RECUPERO AUTOMATICO DELLA FUNE | cad.mese | 48.76 | 0
99.4.JN6 | TENSOSTRUTTURE, TIRANTATURE, RETI, GRIGLIATI - MATERIE PLASTICHE E FIBRE SINTETICHE, RESINE TERMOPLASTICHE
99.4.JN6.01 | CORDINO DI POSIZIONAMENTO REGOLABILE | cad.mese | 2.12 | 0
99.4.JN6.02 | DISSIPATORE DI ENERGIA | cad.mese | 7.76 | 0
99.4.JN6.03 | DISPOSITIVO ANTICADUTA CON FUNE | cad.mese | 20.16 | 0
99.5 | PROGETTO, GESTIONE E COORDINAMENTO
99.5.AA3 | LAVORI EDILIZI IN GENERALE - REDAZIONE DI PROGETTI E PIANI DI SICUREZZA
99.5.AA3.01 | REDAZIONE DEL PIANO OPERATIVO DI SICUREZZA (POS) DELL'IMPRESA APPALTATRICE | cad | 1107.37 | 86.96
99.5.AA3.02 | REDAZIONE DEL PIANO OPERATIVO DI SICUREZZA (POS) DI IMPRESA SUBAPPALTATRICE | cad | 474.57 | 86.96
99.5.AA3.03 | REDAZIONE DEL PROGRAMMA DELLE DEMOLIZIONI | cad | 395.49 | 86.96
99.5.AA3.04 | REDAZIONE DEL PIANO DI LAVORO PER LA RIMOZIONE DI MANUFATTI CONTENENTI AMIANTO | cad | 949.18 | 86.96
99.5.AA3.05 | REDAZIONE DEL PIANO DI EMERGENZA | cad | 412.19 | 86.96
99.5.AA3.06 | PREDISPOSIZIONE DOCUMENTAZIONE PER L'OTTENIMENTO DEL CERTIFICATO DI PREVENZIONE INCENDI (CPI) PER LE ATTIVITA SOGGETTE PRESENTI IN CANTIERE
99.5.AA3.06.A | Per depositi di ossigeno liquefatto in serbatoi fissi di capacità superiore a 2 m³ o depositi di liquidi infiammabili e/o combustibili (Attività 5b e 15a) | cad | 886.78 | 86.96
99.5.AA3.06.B | Per depositi di GPL in bombole in quantità superiore a 75 kg, depositi di acetilene in bombole in quantità superiore a 75 kg o depositi di solventi, vernici e collanti in quantità superiore a 500 kg (Attività 3b e 20) | cad | 649.49 | 86.96
99.5.AA3.07 | SOVRAPPREZZO AL PONTEGGIO PER REDAZIONE DEL PROGETTO DA PARTE DI TECNICO ABILITATO | m2 | 1.1 | 87.27
99.5.AA3.08 | SOVRAPPREZZO AL PONTEGGIO PER SCHEMA ESECUTIVO DI MONTAGGIO | m2 | 0.31 | 87.1
99.5.AA3.09 | SOVRAPPREZZO AL PONTEGGIO PER VERIFICA INIZIALE PRIMA DEL MONTAGGIO | m2 | 0.48 | 87.02
99.5.AA3.10 | SOVRAPPREZZO AL PONTEGGIO PER VERIFICA PERIODICA MENSILE | m².mese | 0.07 | 82.57
99.5.AA3.11 | DOCUMENTAZIONE DELL'IMPIANTO ELETTRICO DI CANTIERE
99.5.AA3.11.A | Per potenza installata fino a 10 kW | cad | 412.19 | 86.96
99.5.AA3.11.B | Potenza installata da 11 kW a 30 kW | cad | 602.31 | 86.96
99.5.AA3.11.C | Potenza installata da 31 kW a 50 kW | cad | 792.45 | 86.96
99.5.AA3.12 | VERIFICA E DICHIARAZIONE DI TECNICO PER STRUTTURE METALLICHE AUTOPROTETTE | cad | 190.13 | 86.96
99.5.AA3.13 | RAPPORTO DI VALUTAZIONE DEL RISCHIO RUMORE | cad | 237.29 | 86.96
99.5.AA8 | LAVORI EDILIZI IN GENERALE - COLLAUDI, OMOLOGAZIONI, VERIFICHE ED ACCERTAMENTI
99.5.AA8.01 | REGISTRO ANTINCENDIO | a corpo | 317.58 | 86.96
99.5.AA8.02 | SORVEGLIANZA SANITARIA DEL MEDICO COMPETENTE | lav.mese | 13.92 | 0
99.5.AA8.03 | ACCERTAMENTI SANITARI PER LAVORATORI ADDETTI ALLA BONIFICA DALL'AMIANTO | lav.mese | 32.27 | 0
99.5.AA8.04 | ACCERTAMENTI SANITARI PER LAVORATORI CHE UTILIZZANO SOLVENTI | lav.mese | 18.82 | 0
99.5.AA8.05 | ACCERTAMENTI SANITARI PER LAVORATORI CHE UTILIZZANO OLI DISARMANTI E SIMILI | lav.mese | 21.51 | 0
99.5.AA8.06 | VISITA ANNUALE DEL MEDICO COMPETENTE | mese | 18.98 | 0
99.5.AA8.07 | VERIFICA ANNUALE DELL'ASS PER GRU A STRUTTURA LIMITATA
99.5.AA8.07.A | Per portata fino a 300 kg | cad.mese | 20.53 | 10.82
99.5.AA8.07.B | Per portata oltre 300 kg | cad.mese | 31.94 | 13.91
99.5.AA8.08 | VERIFICA ANNUALE DELL'ASS PER GRU A TORRE | cad.mese | 29.26 | 7.59
99.5.AA8.09 | VERIFICA ANNUALE DELL'A.S.S. PER AUTOGRU
99.5.AA8.09.A | Portata fino 5 t | cad.mese | 33.31 | 6.67
99.5.AA8.09.B | Portata oltre 5 t | cad.mese | 42.44 | 10.47
99.5.AA8.10 | VERIFICA ANNUALE DELL'A.S.S. PER ARGANI E PARANCHI
99.5.AA8.10.A | Portata fino 300 kg | cad.mese | 16.48 | 13.48
99.5.AA8.10.B | Portata oltre 300 kg | cad.mese | 27.89 | 15.93
99.5.AA8.11 | VERIFICA TRIMESTRALE FUNI E CATENE | cad.mese | 10.54 | 86.95
99.5.AA8.12 | NULLA OSTA PREVENTIVO DELL'A.S.L. | cad | 74.84 | 86.96
99.5.AA8.13 | ANALISI PER LA IDENTIFICAZIONE QUALITATIVA DELLE FIBRE DI AMIANTO IN CAMPIONI DI MASSA CON TECNICA DELLA DISPERSIONE CROMATICA IN MICROSCOPIA OTTICA (MOCF) | cad | 331.44 | 86.96
99.5.AA8.14 | ANALISI PER LA DETERMINAZIONE QUANTITATIVA DELLE CONCENTRAZIONI DI FIBRE DI AMIANTO AERODISPERSE IN AMBIENTI INDOOR CON TECNICA DELLA MICROSCOPIA OTTICA IN CONTRASTO DI FASE (MOCF) | cad | 320.41 | 58.33
99.5.AA8.15 | ANALISI PER LA DETERMINAZIONE QUANTITATIVA DELLE CONCENTRAZIONI DI FIBRE DI AMIANTO AERODISPERSE IN AMBIENTI INDOOR CON TECNICA DELLA MICROSCOPIA ELETTRONICA A SCANSIONE (SEM) | cad | 1234.04 | 13.5
99.5.AA8.16 | ESAME A VISTA PER RILASCIO CANTIERE PER LAVORI DI BONIFICA DELL'AMIANTO | cad | 212.05 | 86.96
99.5.AA8.17 | VERIFICA BIENNALE DELL'A.S.S. DELL'IMPIANTO DI TERRA
99.5.AA8.17.A | Potenza installata fino a 10 kW | mese | 8.74 | 12.71
99.5.AA8.17.B | Potenza installata da 11 kW a 15 kW | mese | 10.52 | 10.56
99.5.AA8.17.C | Potenza installata da 16 kW a 20 kW | mese | 17.11 | 12.98
99.5.AA8.17.D | Potenza installata da 21 kW a 25 kW | mese | 18.94 | 11.73
99.5.AA8.17.E | Potenza installata da 26 kW a 50 kW | mese | 24.51 | 9.06
99.5.AA8.17.F | Potenza installata da 51 kW a 100 kW | mese | 35.23 | 12.61
99.5.AA8.18 | VERIFICA BIENNALE DELL'A.S.S. DELL'IMPIANTO PROTEZIONE SCARICHE ATMOSFERICHE
99.5.AA8.18.A | Fino a 50 m² di struttura protetta | mese | 8.74 | 12.71
99.5.AA8.18.B | Oltre 50 e fino a 150 m² di struttura protetta | mese | 15.08 | 14.73
99.5.AA8.18.C | Oltre 150 m² di struttura protetta | mese | 26.24 | 16.93
B1 | NOLI
B1.1 | MACCHINARI
B1.1.005 | PER MOVIMENTI TERRA
B1.1.005.05 | MINI ESCAVATORE
B1.1.005.05.A | Larghezza 1 m | ora | 52.27 | 53.13
B1.1.005.05.B | Larghezza 1,2 m | ora | 54.77 | 50.7
B1.1.005.05.C | Larghezza 1,6 m | ora | 56.77 | 48.92
B1.1.005.05.D | Sovrapprezzo per uso demolitore | ora | 15.57 | 71.34
B1.1.005.06 | Nolo Terna | ora | 65 | 0
B1.1.005.07 | Nolo Autoarticolato di portata superiore a q.li 200 | ora | 70 | 0
B1.1.005.08 | Nolo motrice con pianale | ora | 75 | 0
B1.1.005.10 | ESCAVATORE
B1.1.005.10.A | Potenza 80-108 KW | ora | 55.77 | 49.79
B1.1.005.10.B | Potenza 109-150 KW | ora | 61.77 | 44.96
B1.1.005.10.C | Escavatore potenza 151-217 KW | ora | 74.27 | 37.39
B1.1.005.10.D | Potenza oltre 217 KW | ora | 83.77 | 33.15
B1.1.005.15 | PALA MECCANICA
B1.1.005.15.A | Potenza 80-108 KW | ora | 56.77 | 48.92
B1.1.005.15.B | Potenza 109-150 KW | ora | 59.77 | 46.46
B1.1.005.15.C | Potenza 151-217 KW | ora | 64.77 | 42.87
B1.1.005.15.D | Potenza oltre 217 KW | ora | 75.77 | 36.65
B1.1.005.20 | AUTOCARRO RIBALTABILE
B1.1.005.20.A | Portata <2,5 t | ora | 49.77 | 55.8
B1.1.005.20.B | Portata 2,6-7,5 t | ora | 50.77 | 54.7
B1.1.005.20.C | Portata 7,6-11 t | ora | 53.77 | 51.65
B1.1.005.20.D | Portata 11,1-16 t | ora | 57.77 | 48.07
B1.1.005.20.E | Autocarro con ribaltabile portata 16,1-20 t | ora | 65.77 | 42.22
B1.1.005.20.F | Portata 20,1-30 t | ora | 69.77 | 39.8
B1.1.005.20.G | Portata >30,1 t | ora | 75.77 | 36.65
B1.1.010 | MEZZI DI SOLLEVAMENTO
B1.1.010.05 | AUTOGRU SEMOVENTE
B1.1.010.05.A | Portata <6 t | ora | 60.77 | 45.7
B1.1.010.05.B | Portata 6,1-15 t | ora | 73.27 | 37.9
B1.1.010.05.C | Portata 15,1-30 t | ora | 85.27 | 32.57
B1.1.010.10 | GRU MONTATA SU AUTOCARRO
B1.1.010.10.A | Portata < 6 t | ora | 50.77 | 54.7
B1.1.010.10.B | Portata 6,1-15 t | ora | 57.27 | 48.49
B1.1.010.10.C | Portata 15,1-30 t | ora | 61.77 | 44.96
B1.1.010.15 | GRU A TORRE ALTEZZA 18-22 M
B1.1.010.15.A | Portata in punta 0,6 t | mese | 859.47 | 0
B1.1.010.15.B | Portata in punta 0,7 t | mese | 1156.05 | 0
B1.1.010.15.C | Portata in punta 0,8 t | mese | 1454.84 | 0
B1.1.010.15.D | Portata in punta 0,9 t | mese | 1845.93 | 0
B1.1.010.20 | GRU A TORRE ALTEZZA 24-30 M
B1.1.010.20.A | Braccio 35 m | mese | 1558.08 | 0
B1.1.010.20.B | Braccio 40 m | mese | 1886.59 | 0
B1.1.010.20.C | Braccio 45 m | mese | 2150.98 | 0
B1.1.010.25 | ARGANO ELETTRICO
B1.1.010.25.A | Potenza 3 kW | ora | 0.82 | 0
B1.1.010.25.B | Potenza 4 kW | ora | 1.02 | 0
B1.1.010.25.C | Potenza 6 kW | ora | 1.42 | 0
B1.1.010.30 | PIATTAFORMA AEREA AUTOCARRATA
B1.1.010.30.A | Altezza < 25 m | ora | 88.28 | 31.46
B1.1.010.30.B | Altezza < 35 m | ora | 99.26 | 27.98
B1.1.010.30.C | Altezza < 45 m | ora | 111.77 | 24.85
B1.1.010.35 | AUTOSCALA | ora | 55.77 | 49.79
B1.1.010.40 | TRABATTELLO LEGGERO
B1.1.010.40.A | Altezza < 4 m | ora | 1.5 | 0
B1.1.010.40.B | Altezza 4-8 m | ora | 1.73 | 0
B1.1.015 | PER CONGLOMERATI CEMENTIZI
B1.1.015.05 | BETONIERA
B1.1.015.05.A | Capacità < 350 l | ora | 5.5 | 0
B1.1.015.05.B | Capacità 500 l con pala raschiante | ora | 10.5 | 0
B1.1.015.10 | AUTOPOMPA PER CALCESTRUZZO | ora | 72.77 | 38.16
B1.1.020 | COMPRESSORI
B1.1.020.05 | COMPRESSORE CON MOTORE ELETTRICO | ora | 3.63 | 0
B1.1.020.10 | COMPRESSORE CON MOTORE A SCOPPIO
B1.1.020.10.A | Capacità < 2000 l in aria resa con un martello | ora | 8.34 | 0
B1.1.020.10.B | Compressore capacità 2000-4000 l in aria resa con un martello | ora | 9.29 | 0
B1.1.020.10.C | Capacità 2000-4000 l in aria resa per ogni martello in più | ora | 3.26 | 0
B1.1.025 | PER OPERE STRADALI
B1.1.025.05 | MOTOR-GRADER |  | 0 | 0
B1.1.025.05.A | Potenza <95 kW | ora | 78.97 | 35.17
B1.1.025.05.B | Potenza 96-136 kW | ora | 89.77 | 30.93
B1.1.025.05.C | Potenza >137 kW | ora | 97.77 | 28.4
B1.1.025.10 | RULLO COMPRESSORE
B1.1.025.10.A | 1-5 t o vibrante di pari effetto | ora | 79.27 | 35.03
B1.1.025.10.B | 6-8 t o vibrante di pari effetto | ora | 83.77 | 33.15
B1.1.025.10.C | 12-18 t o vibrante di pari effetto | ora | 88.77 | 31.28
B1.1.025.15 | MACCHINA VIBROFINITRICE
B1.1.025.15.A | <2,5 m di stesa | ora | 107.27 | 25.89
B1.1.025.15.B | >2,5 m di stesa | ora | 124.77 | 22.26
B1.1.025.20 | SPAZZATRICE STRADALE per pulizia fondo ampiezza mm.200 | ora | 43.71 | 0
B1.1.025.30 | Nolo fresa per asfalti | ora | 220 | 0
B1.1.025.35 | Nolo treno per stabilizzazione a calce di terreni, costituito da stabilizzatrice, rullo compattatore con zappe, treno per spandicalce/cemento | al giorno | 2500 | 0
B1.1.025.40 | Vibrofinitrice, rullo compattatore, botte spandiemulsione bituminosa, spazzolatrice, compresa squadra per asfalti costituita da 5 persone | al giorno | 2950 | 0
B1.1.030 | PER OPERE MARITTIME
B1.1.030.05 | GRU CON VIBROINFISSORE
B1.1.030.05.A | Vibroinfissore medio | ora | 255.77 | 10.86
B1.1.030.05.B | Vibroinfissore pesante | ora | 280.77 | 9.89
B1.1.030.05.C | Vibroinfissore piccolo | ora | 224.97 | 12.34
B1.1.030.10 | BATTIPALO | ora | 117.97 | 23.54
B1.1.030.15 | GRU A DRAG-LINE | ora | 88.27 | 31.46
B1.1.030.20 | IMPIANTO WELL POINT | m.mese | 4380.17 | 0
B1.1.030.20.A | Nolo draga stazionaria | ora | 260 | 0
B1.1.030.20.B | Nolo stazione di pompaggio per refluimento materiale dragato | ora | 110 | 0
B1.1.030.25 | MOTOPOMPA
B1.1.030.25.A | Potenza 6 kW | ora | 10.02 | 0
B1.1.030.25.B | Potenza 10 kW | ora | 13.92 | 0
B1.1.030.25.C | Potenza 18 kW | ora | 15.34 | 0
B1.1.030.26 | MOTOPONTONE
B1.1.030.26.A | Nolo motopontone armato portata fino a 20 ton | ora | 150 | 0
B1.1.030.26.B | Nolo motopontone armato portata da 20 a 60 ton | ora | 250 | 0
B1.1.030.26.C | Nolo motopontone armato portata oltre 60 ton | ora | 350 | 0
B1.1.030.30 | MOTOBETTA
B1.1.030.30.A | Nolo motobetta della capacità di 250 mc armata con gru di portata fino a 60 ton | ora | 175 | 0
B1.1.030.30.B | Nolo motobetta della capacità da 250 a 500 mc armata con gru di portata fino a 60 ton | ora | 250 | 0
B1.1.030.31 | ATTREZZATURA PER MICRO e MEDIO PALI
B1.1.030.31.A | Nolo attrezzatura per micropali da 40 a 300 mm | ora | 200 | 0
B1.1.030.31.B | Nolo attrezzatura per mediopali da 300 a 600 mm | ora | 280 | 0
B1.1.030.35 | PONTONE ARMATO
B1.1.030.35.A | Nolo pontone armato portata fino a 20 ton | ora | 100 | 0
B1.1.030.35.B | Nolo pontone armato portata da 20 a 60 ton | ora | 140 | 0
B1.1.030.35.C | Nolo pontone armato portata oltre 60 ton | ora | 180 | 0
B1.1.030.36 | ATTREZZATURA PER PALI
B1.1.030.36.A | Nolo attrezzatura per pali diam da 600 a 800 mm | ora | 350 | 0
B1.1.030.36.B | Nolo attrezzatura per pali diam da 800 a 1000 mm | ora | 380 | 0
B1.1.030.36.C | Nolo attrezzatura per pali diam da 1000 a 1200 mm | ora | 400 | 0
B1.1.030.36.D | Nolo attrezzatura per pali diam da 1200 a 1600 mm | ora | 420 | 0
B1.1.030.36.E | Nolo attrezzatura per pali diam da 1600 a 2000 mm | ora | 460 | 0
B1.1.030.40 | RIMORCHIATORE
B1.1.030.40.A | Nolo rimorchiatore potenza fino a 250 hp | ora | 150 | 0
B1.1.030.40.B | Nolo rimorchiatore potenza da 250 a 500 hp | ora | 180 | 0
B1.1.030.40.C | Nolo rimorchiatore potenza oltre 500 hp | ora | 220 | 0
B1.1.030.41 | Nolo attrezzatura per diaframmi con benna | ora | 300 | 0
B1.1.030.45 | NATANTI
B1.1.030.45.A | Nolo motoscafo di servizio | ora | 55 | 0
B1.1.030.45.B | Nolo zattera di servizio | ora | 30 | 0
B1.1.030.46 | Attrezzatura per la formazione di colonna di terreno consolidato | ora | 280 | 0
B1.1.030.50 | GRUPPO PER INIEZIONE
B1.1.030.50.A | Gruppo per iniezioni di malta di cemento all'aperto | ora | 200 | 0
B1.1.030.50.B | Gruppo per iniezioni di malta di cemento al chiuso | ora | 250 | 0
B1.1.035 | AUSILIARI
B1.1.035.05 | ATTREZZATURE VARIE
B1.1.035.05.A | Trapano elettrico per calcestruzzi e murature | ora | 3.28 | 0
B1.1.035.05.B | Vibratore per calcestruzzi | ora | 3.13 | 0
B1.1.035.05.C | Sega elettrica | ora | 3.15 | 0
B1.1.035.05.D | Saldatrice elettrica inclusi gli elettrodi | ora | 7.04 | 0
B1.1.035.05.E | Nastro trasportatore 6-8 m | ora | 7.83 | 0
B1.1.035.05.F | Martello demolitore | ora | 4.7 | 0
B1.1.035.05.G | Smerigliatrice elettrica compresi dischi abrasivi o spazzole metalliche | ora | 4.04 | 0
B1.1.035.10 | MOTOGENERATORE ELETTRICO
B1.1.035.10.A | Motogeneratore elettrico potenza 10 kW | ora | 10.96 | 0
B1.1.035.10.B | Potenza 16 kW | ora | 12.52 | 0
B1.1.035.15 | BARCA CON MOTORE FUORIBORDO | ora | 61.99 | 47.57
B1.1.035.20 | RISCALDATORE MOBILE | ora | 10.18 | 0
B1.1.106 | PER OPERE DI GIARDINAGGIO
B1.1.106.01 | DECESPUGLIATORE | ora | 14.09 | 0
B1.1.106.05 | MACCHINA IDROSEMINATRICE
B1.1.106.05.A | Cisterna di capacità fino a 1 m³ | ora | 62.57 | 0
B1.1.106.05.B | Cisterna di capacità superiore a 1 m³ | ora | 84.47 | 0
B1.1.106.10 | MACCHINA SEMOVENTE PULITRICE | ora | 88.27 | 31.46
B1.1.106.15 | MACCHINA SEMOVENTE ZOLLATRICE | ora | 78.77 | 35.25
B1.1.106.20 | MACCHINA SEMOVENTE ATTREZZATA | ora | 78.97 | 35.17
B1.1.106.25 | MACCHINA SEMOVENTE PER LA RIGENERAZIONE DEI TAPPETI ERBOSI | ora | 43.77 | 63.45
B1.1.106.30 | MOTOCOLTIVATORE
B1.1.106.30.A | Potenza da 5 a 10 CV | ora | 9.38 | 0
B1.1.106.30.B | Potenza da 10 a 20 CV | ora | 12.52 | 0
B1.1.106.35 | MOTOSEGA E TOSASIEPI | ora | 15.54 | 0
B1.1.106.45 | RASAERBA SEMOVENTE
B1.1.106.45.A | Larghezza di taglio fino a 0,5 m - senza raccoglitore d'erba | ora | 4.7 | 0
B1.1.106.45.B | Larghezza di taglio da 0,5 a 0,9 m - senza raccoglitore d'erba | ora | 6.26 | 0
B1.1.106.45.C | Larghezza di taglio da 0,9 a 1,2 m - senza raccoglitore d'erba | ora | 9.38 | 0
B1.1.106.45.D | Larghezza di taglio oltre 1,2 m - senza raccoglitore d'erba | ora | 12.52 | 0
B1.1.106.45.E | Larghezza di taglio fino a 0,5 m - con raccoglitore d'erba | ora | 5.17 | 0
B1.1.106.45.F | Larghezza di taglio da 0,5 a 0,9 m - con raccoglitore d'erba | ora | 6.9 | 0
B1.1.106.45.G | Larghezza di taglio da 0,9 a 1,2 m - con raccoglitore d'erba | ora | 10.32 | 0
B1.1.106.45.H | Larghezza di taglio oltre 1,2 m - con raccoglitore d'erba | ora | 13.76 | 0
B1.1.106.50 | PIATTAFORMA AEREA O CESTELLO
B1.1.106.50.A | Con sollevamento fino a 12 m | ora | 73.22 | 37.93
B1.1.106.50.B | Con sollevamento fino a 20 m | ora | 85.03 | 32.66
B1.1.106.50.C | Con sollevamento fino a 30 m | ora | 91.79 | 30.25
B1.1.106.50.D | Con sollevamento oltre i 30 m | ora | 96.44 | 28.8
B1.1.106.55 | TRATTORE CON TRINCIATORE/SFIBRATORE
B1.1.106.55.A | Potenza fino a 100 CV | ora | 63.77 | 43.55
B1.1.106.55.B | Potenza superiore a 100 CV | ora | 78.97 | 35.17
C | COSTI DELLA MANODOPERA
C.01 | Operaio comune | ora | 24.74 | 100
C.02 | Operaio qualificato | ora | 27.45 | 100
C.03 | Operaio specializzato | ora | 29.49 | 100
C.04 | Operaio 4° livello | ora | 31.01 | 100
C.05 | Operaio 2° livello installazione impianti | ora | 18.58 | 100
C.06 | Operaio 3° livello installazione impianti | ora | 20.58 | 100
C.07 | Operaio 3° livello super installazione impianti | ora | 20.99 | 100
C.08 | Operaio 4° livello installazione impianti | ora | 21.47 | 100
C.09 | Operaio 5° livello installazione impianti | ora | 22.98 | 100
C.10 | Operaio 5° livello super installazione impianti | ora | 24.61 | 100
Y8 | MATERIALI IN FORNITURA A PIE' D'OPERA
Y8.1 | EDILI
Y8.1.103 | BIOSTUOIE, GEOCOMPOSITI, GEOTESSILI
Y8.1.103.05 | BIOSTUOIA IN FIBRE DI COCCO
Y8.1.103.05.A | Densità 400 g/m² | m2 | 4.84 | 0
Y8.1.103.05.B | Densità 700 g/m² | m2 | 6.84 | 0
Y8.1.103.05.C | Densità 900 g/m² | m2 | 8.99 | 0
Y8.1.103.10 | BISTUOIA IN FIBRA DI JUTA | m2 | 2.49 | 0
Y8.1.103.15 | GEOCOMPOSITO DRENANTE TIPO TNT
Y8.1.103.15.A | Spessore 4 mm | m2 | 8.8 | 0
Y8.1.103.15.B | Spessore 5 mm | m2 | 10.04 | 0
Y8.1.103.15.C | Spessore 7 mm | m2 | 11.96 | 0
Y8.1.103.15.D | Spessore 12 mm | m2 | 15.49 | 0
Y8.1.103.20 | GEOCOMPOSITO DRENANTE TIPO TN
Y8.1.103.20.A | Spessore 4 mm | m2 | 7.92 | 0
Y8.1.103.20.B | Spessore 5 mm | m2 | 9.15 | 0
Y8.1.103.20.C | Spessore 7 mm | m2 | 11.08 | 0
Y8.1.103.20.D | Spessore 11 mm | m2 | 14.61 | 0
Y8.1.103.25 | GEOTESSILE NON TESSUTO
Y8.1.103.25.A | Spessore 2,0 mm, massa areica 200 g/m² | m2 | 1.59 | 0
Y8.1.103.25.B | Spessore 2,6 mm, massa areica 280 g/m² | m2 | 1.94 | 0
Y8.1.103.25.C | Spessore 3,0 mm, massa areica 350 g/m² | m2 | 2.19 | 0
Y8.1.103.25.D | Spessore 3,3 mm, massa areica 400 g/m² | m2 | 2.56 | 0
Y8.1.103.25.E | Spessore 3,9 mm, massa areica 500 g/m² | m2 | 2.81 | 0
Y8.1.103.25.F | Spessore 5,0 mm, massa areica 700 g/m² | m2 | 4.3 | 0
Y8.1.103.25.G | Spessore 7,0 mm, massa areica 1000 g/m² | m2 | 5.82 | 0
Y8.1.103.25.H | Spessore 10,0 mm, massa areica 1500 g/m² | m2 | 8.29 | 0
Y8.1.103.25.I | Spessore 14,0 mm, massa areica 2000 g/m² | m2 | 11.45 | 0
Y8.1.103.30 | GEOTESSILE TESSUTO
Y8.1.103.30.A | Spessore 0,40 mm, massa areica 100 g/m² | m2 | 1.77 | 0
Y8.1.103.30.B | Spessore 0,60 mm, massa areica 150 g/m² | m2 | 2.02 | 0
Y8.1.103.30.C | Spessore 0,70 mm, massa areica 200 g/m² | m2 | 2.81 | 0
Y8.1.103.30.D | Spessore 1,00 mm, massa areica 300 g/m² | m2 | 3.79 | 0
Y8.1.103.30.E | Spessore 1,50 mm, massa areica 400 g/m² | m2 | 4.76 | 0
Y8.1.103.30.F | Spessore 2,00 mm, massa areica 500 g/m² | m2 | 5.82 | 0
Y8.1.103.30.G | Spessore 2,50 mm, massa areica 600 g/m² | m2 | 7.57 | 0
Y8.1.106 | OPERE DI GIARDINAGGIO
Y8.1.106.01 | TERRA DI COLTIVO | m3 | 24.99 | 0
Y8.1.106.05 | TERRICCIATO | m3 | 83 | 0
Y8.1.106.07 | TERRA ARGILLOSA | m3 | 27 | 0
Y8.1.106.10 | SEMENTI PER TAPPETO ERBOSO ORNAMENTALE | kg | 7.13 | 0
Y8.1.106.15 | SEMENTI PER TAPPETO ERBOSO SPORTIVO | kg | 9.28 | 0
Y8.1.106.20 | SEMENTI PER PRATO FORAGGERO | kg | 5.55 | 0
Y8.1.106.25 | PALI TUTORI IN PINO NON TORNITI
Y8.1.106.25.A | Lunghezza 2 m e diametro 4-6 cm | cad | 6.25 | 0
Y8.1.106.25.B | Lunghezza 2,5 m e diametro 6-8 cm | cad | 9.62 | 0
Y8.1.106.25.C | Lunghezza 3 m e diametro 8-10 cm | cad | 17.8 | 0
Y8.1.106.30 | PALI TUTORI IN PINO TORNITI
Y8.1.106.30.A | Lunghezza 2 m e diametro 6 cm | cad | 8.57 | 0
Y8.1.106.30.B | Lunghezza 3 m e diametro 8 cm | cad | 15.68 | 0
Y8.1.106.30.C | Lunghezza 3 m e diametro 10 cm | cad | 25.8 | 0
Y8.1.106.30.D | Lunghezza 3 m e diametro 12 cm | cad | 38.61 | 0
Y8.1.106.35 | PALI TUTORI IN CASTAGNO
Y8.1.106.35.A | Lunghezza 2,5 m e diametro 5-6 cm | cad | 4.19 | 0
Y8.1.106.35.B | Lunghezza 3 m e diametro 6-8 cm | cad | 7.84 | 0
Y8.1.106.35.C | Lunghezza 3,5 m e diametro 8-10 cm | cad | 12.11 | 0
Y8.1.106.40 | CORTECCIA DI ESSENZE RESINOSE
Y8.1.106.40.A | Pezzatura 0,8-2 cm | m3 | 73.06 | 0
Y8.1.106.40.B | Pezzatura 2-4 cm | m3 | 86.34 | 0
Y8.1.106.45 | TUBO TIPO "SHELTER" | kg | 1.61 | 0
Y8.1.112 | CASSETTE CATALOGATRICI
Y8.1.112.05 | FORNITURA DI CASSETTE CATALOGATRICI | cad | 44.43 | 0
Y8.1.129 | OPERE STRADALI
Y8.1.129.15 | MEMBRANA BITUMINOSA PER IMPALCATI STRADALI
Y8.1.129.15.A | Spessore 4 mm | m2 | 12.28 | 0
Y8.1.129.15.B | Spessore 5 mm | m2 | 13.93 | 0
Y8.1.146 | BITTE
Y8.1.146.05 | FORNITURA DI BITTE IN GHISA SFEROIDALE
Y8.1.146.05.A | Da 5 t | cad | 124.65 | 0
Y8.1.146.05.B | Da 10 t | cad | 185.81 | 0
Y8.1.146.05.C | Da 20 t | cad | 415.18 | 0
Y8.1.146.05.D | Da 40 t | cad | 797.51 | 0
Y8.1.146.05.E | Da 50 t | cad | 1531.54 | 0
Y8.1.146.05.F | Da 80 t | cad | 3063.09 | 0
Y8.1.146.05.G | Da 100 t | cad | 3368.93 | 0
Y8.1.146.05.H | Da 150 t | cad | 5206.35 | 0
Y8.1.146.05.I | Da 200 t | cad | 5665.1 | 0
Y8.1.146.05.J | Da 300 t | cad | 6445.77 | 0
Y8.1.146.10 | FORNITURA DI BITTE A COLONNA IN GHISA SFEROIDALE
Y8.1.146.10.A | Da 50 t | cad | 2298.47 | 0
Y8.1.146.10.B | Da 100 t | cad | 3371.24 | 0
Y8.1.146.10.C | Da 250 t | cad | 6740.15 | 0
Y8.1.148 | VALVOLE ANTIRIFLUSSO
Y8.1.148.05 | FORNITURA DI VALVOLA ANTIRIFLUSSO DI FINE LINEA sutubi di qualsiasi materiale a battente inclinato
Y8.1.148.05.A | Diametro esterno 260 mm | cad | 1438.62 | 0
Y8.1.148.05.B | Diametro esterno 400 mm | cad | 2765.72 | 0
Y8.1.148.05.C | Diametro esterno 600 mm | cad | 4906.91 | 0
Y8.1.148.10 | FORNITURA DI VALVOLA ANTIRIFLUSSO DI FINE LINEA a battente verticale
Y8.1.148.10.A | Diametro esterno 250 mm | cad | 1271.33 | 0
Y8.1.148.10.B | Diametro esterno 400 mm | cad | 2297.35 | 0
Y8.1.148.10.C | Diametro esterno 600 mm | cad | 4371.61 | 0
Y8.1.148.15 | FORNITURA DI VALVOLA ANTIRIFLUSSO DI FINE LINEA a battente inclinato
Y8.1.148.15.A | Diametro esterno 250 mm | cad | 1728.58 | 0
Y8.1.148.15.B | Diametro esterno 400 mm | cad | 3345.64 | 0
Y8.1.148.15.C | Diametro esterno 600 mm | cad | 5988.67 | 0
Y8.1.165 | CONGLOMERATO
Y8.1.165.05 | CALCESTRUZZO
Y8.1.165.05.A | Calcestruzzo Rck 15 con cemento CEM I 32,5 | m3 | 92.71 | 0
Y8.1.165.05.B | Calcestruzzo Rck 20 con cemento CEM I 32,5 | m3 | 97.28 | 0
Y8.1.165.05.C | Calcestruzzo Rck 25 con cemento CEM I 32,5 | m3 | 106.88 | 0
Y8.1.165.05.D | Calcestruzzo Rck 30 con cemento CEM I 32,5 | m3 | 110.21 | 0
Y8.1.165.05.E | Calcestruzzo Rck 35 con cemento CEM I 32,5 | m3 | 115.09 | 0
Y8.1.165.05.F | Calcestruzzo Rck 40 con cemento CEM I 32,5 | m3 | 120.83 | 0
Y8.1.165.05.G | Calcestruzzo Rck 25 con cemento CEM I 42,5 | m3 | 109.43 | 0
Y8.1.165.05.H | Calcestruzzo Rck 30 con cemento CEM I 42,5 | m3 | 116.28 | 0
Y8.1.165.05.I | Calcestruzzo Rck 35 con cemento CEM I 42,5 | m3 | 122.36 | 0
Y8.1.165.05.J | Calcestruzzo Rck 40 con cemento CEM I 42,5 | m3 | 139.76 | 0
Y8.1.165.05.K | Calcestruzzo Rck 30 con cemento CEM IV pozzolanico | m3 | 118.7 | 0
Y8.1.169 | MEMBRANE SPECIALI
Y8.1.169.05 | MEMBRANA ANTIRADON | m2 | 6.77 | 0
Y8.1.169.10 | MEMBRANA LIQUIDA | kg | 5.01 | 0
Y8.1.169.15 | MEMBRANA ANTIRADICE
Y8.1.169.15.A | Spessore 4 mm | m2 | 9.14 | 0
Y8.1.169.15.B | Spessore 5 mm | m2 | 10.7 | 0
Y8.1.203 | ACCIAIO PER C.A.
Y8.1.203.05 | ARMATURE DI ACCIAIO PER CEMENTI ARMATI IN BARRE O RETE ELETTROSALDATA
Y8.1.203.05.A | In barre tipo Fe B 32 k | kg | 0.45 | 0
Y8.1.203.05.B | In barre tipo Fe B 38 k | kg | 0.49 | 0
Y8.1.203.05.C | In barre tipo B450C (ex Fe B 44 k) | kg | 0.68 | 0
Y8.1.203.05.D | Rete elettrosaldata tipo B450C (ex Fe B 44 k) | kg | 0.73 | 0
Y8.1.211 | LEGANTI E OPERE MURARIE
Y8.1.211.05 | MALTE PER STRUTTURE
Y8.1.211.05.A | Malta antiritiro | kg | 0.58 | 0
Y8.1.211.05.B | Malta di cemento | m3 | 130.25 | 0
Y8.1.211.05.C | Malta di calce idraulica | m3 | 143.45 | 0
Y8.1.211.05.D | Malta bastarda | m3 | 135.91 | 0
Y8.1.211.05.E | Betoncino antiritiro | kg | 2.64 | 0
Y8.1.211.05.F | Betoncino spessore 4 cm | m2 | 5.29 | 0
Y8.1.211.05.G | Boiacca di cemento | l | 0.1 | 0
Y8.1.211.05.H | Malta di calce idraulica naturale con polvere di canapulo | kg | 1.22 | 0
Y8.1.211.10 | TAVELLONI IN LATERIZIO
Y8.1.211.10.A | Tavelloni spessore 6 cm | m2 | 9.83 | 0
Y8.1.211.10.B | Tavelloni spessore 8 cm | m2 | 11.45 | 0
Y8.1.211.10.C | Tavelline spessore 2,5 cm | cad | 0.82 | 0
Y8.1.211.15 | BLOCCHI SEMIPIENI IN CEMENTO ALLEGGERITO CON ARGILLA ESPANSA
Y8.1.211.15.A | Blocco spessore 8 cm | cad | 1.5 | 0
Y8.1.211.15.B | Blocco spessore 12 cm | cad | 1.84 | 0
Y8.1.211.15.C | Blocco spessore 20 cm | cad | 2.85 | 0
Y8.1.211.15.D | Blocco spessore 25 cm | cad | 3.39 | 0
Y8.1.211.15.E | Blocco spessore 30 cm | cad | 3.93 | 0
Y8.1.211.20 | BLOCCHI PORTANTI DI CALCESTRUZZO VIBROCOMPRESSO
Y8.1.211.20.A | Blocco spessore 20 cm | cad | 1.75 | 0
Y8.1.211.20.B | Blocco spessore 25 cm | cad | 2.18 | 0
Y8.1.211.20.C | Blocco spessore 30 cm | cad | 2.41 | 0
Y8.1.223 | BLOCCHI DA SOLAIO
Y8.1.223.05 | BLOCCHI DA SOLAIO IN ARGILLA NATURALE E FARINA DI LEGNO
Y8.1.223.05.A | Blocco di altezza 12 cm | cad | 17.8 | 0
Y8.1.223.05.B | Blocco di altezza 16 cm | cad | 26.9 | 0
Y8.1.223.05.C | Blocco di altezza 20 cm | cad | 35.96 | 0
Y8.1.224 | CARTONGESSO E CALCIOSILICATO
Y8.1.224.05 | LASTRA DI CARTONGESSO IDROREPELLENTE
Y8.1.224.05.A | Spessore 13 mm | m2 | 10.37 | 0
Y8.1.224.05.B | Spessore 15 mm | m2 | 12.04 | 0
Y8.1.224.10 | LASTRA DI CARTONGESSO E ISOLANTE DI LANA DI VETRO
Y8.1.224.10.A | Spessore 30 mm | m2 | 19.19 | 0
Y8.1.224.10.B | Spessore 40 mm | m2 | 21.27 | 0
Y8.1.224.10.C | Spessore 50 mm | m2 | 24.64 | 0
Y8.1.224.10.D | Spessore 60 mm | m2 | 32.19 | 0
Y8.1.224.10.E | Maggiorazione per foglio di alluminio per barriera vapore | m2 | 3.22 | 0
Y8.1.224.15 | LASTRA DI CARTONGESSO E ISOLANTE DI POLISTIRENE
Y8.1.224.15.A | Spessore 20 mm | m2 | 9.4 | 0
Y8.1.224.15.B | Spessore 30 mm | m2 | 10.17 | 0
Y8.1.224.15.C | Spessore 40 mm | m2 | 12.04 | 0
Y8.1.224.15.D | Spessore 50 mm | m2 | 13.92 | 0
Y8.1.224.15.E | Maggiorazione per foglio di alluminio per barriera vapore | m2 | 3.13 | 0
Y8.1.224.20 | LASTRA DI CARTONGESSO PREACCOPPIATO CON ISOLANTE DI POLISTIRENE
Y8.1.224.20.A | Spessore 20 mm | m2 | 11.68 | 0
Y8.1.224.20.B | Spessore 30 mm | m2 | 15.44 | 0
Y8.1.224.25 | LASTRA IN CALCIOSILICATO DENSITA' 430 kg/m³
Y8.1.224.25.A | Spessore 20 mm | m2 | 53.07 | 0
Y8.1.224.25.B | Spessore 25 mm | m2 | 65.85 | 0
Y8.1.224.25.C | Spessore 30 mm | m2 | 83.75 | 0
Y8.1.224.25.D | Spessore 40 mm | m2 | 105 | 0
Y8.1.224.25.E | Spessore 50 mm | m2 | 131.74 | 0
Y8.1.224.30 | LASTRA IN CALCIOSILICATO DENSITA' 870 kg/m³
Y8.1.224.30.A | Spessore 6 mm | m2 | 16.39 | 0
Y8.1.224.30.B | Spessore 8 mm | m2 | 22.02 | 0
Y8.1.224.30.C | Spessore 12 mm | m2 | 33.12 | 0
Y8.1.224.30.D | Spessore 15 mm | m2 | 41.59 | 0
Y8.1.224.30.E | Spessore 20 mm | m2 | 54.77 | 0
Y8.1.274 | TAVELLONI
Y8.1.274.05 | TAVELLONI PER COPERTURE IN ARGILLA NATURALE E FARINA DI LEGNO | cad | 41.43 | 0
Y8.1.320 | LEGNAME
Y8.1.320.05 | LEGNAME SEGATO DI ABETE
Y8.1.320.05.A | Tavole 0-2° scelta >16 cm | m3 | 777.99 | 0
Y8.1.320.05.B | Tavole 0-3° scelta >16 cm | m3 | 585.96 | 0
Y8.1.320.05.C | Tavole 3° scelta per falegnameria >16 cm | m3 | 500.23 | 0
Y8.1.320.05.D | Tavole 3-4° scelta >16 cm | m3 | 319.77 | 0
Y8.1.320.05.E | Sottomisure in monte da 8-15 cm | m3 | 222.84 | 0
Y8.1.320.05.F | Morali e mezzimorali in misure mercantili | m3 | 414.68 | 0
Y8.1.320.05.G | Bottolame in monte | m3 | 295.13 | 0
Y8.1.320.05.H | Cortame in monte >7 cm, da 1-2 m | m3 | 237.58 | 0
Y8.1.320.05.I | Cortame in monte >7 cm, da 2-2,5 m | m3 | 266.36 | 0
Y8.1.320.05.J | Cortame in monte >7 cm, da 3-3,5 m | m3 | 278.89 | 0
Y8.1.320.05.K | Travi squadrate uso Trieste da 4-8 m | m3 | 236.68 | 0
Y8.1.320.05.L | Travi spigolati da 4-6 m | m3 | 450.91 | 0
Y8.1.320.10 | LEGNAME SEGATO DI LARICE
Y8.1.320.10.A | Tavole 0-2° scelta boules | m3 | 782.64 | 0
Y8.1.320.10.B | Tavole 3° scelta per falegnameria >16 cm | m3 | 565.22 | 0
Y8.1.320.10.C | Tavole 3-4° scelta >16 cm | m3 | 360.52 | 0
Y8.1.320.15 | LEGNAME SEGATO DI PINO AUSTRIA
Y8.1.320.15.A | Tavole 0-2° scelta | m3 | 704.94 | 0
Y8.1.320.15.B | Tavole 3° scelta | m3 | 409.63 | 0
Y8.1.320.20 | LEGNAME SEGATO DI PINO RUSSO
Y8.1.320.20.A | Tavole 4° scelta | m3 | 384.24 | 0
Y8.1.320.20.B | Tavole 5° scelta | m3 | 327.06 | 0
Y8.1.320.25 | LEGNAME SEGATO DI PINO SVEZIA
Y8.1.320.25.A | Tavole 5° scelta | m3 | 433.56 | 0
Y8.1.320.25.B | Tavole 6° scelta | m3 | 401.6 | 0
Y8.1.320.30 | LEGNAME SEGATO DI ALBERI AMERICANI
Y8.1.320.30.A | Douglas 2° scelta | m3 | 1740.89 | 0
Y8.1.320.30.B | Douglas 4° scelta | m3 | 1436.4 | 0
Y8.1.320.30.C | Yellow Pine | m3 | 901.8 | 0
Y8.1.320.35 | LEGNAME SEGATO DI NOCE | m3 | 1721.07 | 0
Y8.1.320.40 | LEGNAME SEGATO DI ROVERE
Y8.1.320.40.A | Tavole di Slavonia 1-2° scelta | m3 | 1475.11 | 0
Y8.1.320.40.B | Tavole di Slavonia 3° scelta | m3 | 696.92 | 0
Y8.1.320.45 | LEGNAME SEGATO DI FAGGIO NATURALE
Y8.1.320.45.A | Tavole non refilate 1-2° scelta | m3 | 757.45 | 0
Y8.1.320.45.B | Tavole non refilate 3° scelta | m3 | 512.55 | 0
Y8.1.320.50 | LEGNAME SEGATO DI FAGGIO EVAPORATO | m3 | 1025.47 | 0
Y8.1.320.55 | LEGNAME SEGATO DI FRASSINO
Y8.1.320.55.A | Tavole di 1-2° scelta | m3 | 1066.92 | 0
Y8.1.320.55.B | Tavole di 3° scelta | m3 | 593.8 | 0
Y8.1.320.60 | LEGNAME SEGATO DI ACERO | m3 | 881.65 | 0
Y8.1.320.65 | LEGNAME SEGATO DI TULIPIER | m3 | 1023.59 | 0
Y8.1.361 | OPERE IN VETRO (1)
Y8.1.361.05 | VETRO INCOLORE IN LASTRE
Y8.1.361.05.A | Spessore nominale 3 mm | m2 | 15.15 | 0
Y8.1.361.05.B | Spessore nominale 4 mm | m2 | 18.49 | 0
Y8.1.361.05.C | Spessore nominale 5 mm | m2 | 23.55 | 0
Y8.1.361.05.D | Spessore nominale 6 mm | m2 | 27.76 | 0
Y8.1.361.05.E | Spessore nominale 8 mm | m2 | 37.02 | 0
Y8.1.361.05.F | Spessore nominale 10 mm | m2 | 50.47 | 0
Y8.1.361.05.G | Spessore nominale 12 mm | m2 | 70.66 | 0
Y8.1.361.05.H | Spessore nominale 15 mm | m2 | 112.73 | 0
Y8.1.361.10 | VETRO COLORATO IN LASTRE
Y8.1.361.10.A | Spessore nominale 4 mm | m2 | 23.55 | 0
Y8.1.361.10.B | Spessore nominale 5 mm | m2 | 28.59 | 0
Y8.1.361.10.C | Spessore nominale 6 mm | m2 | 30.27 | 0
Y8.1.361.15 | VETRO STAMPATO ARMATO "RETINATO"
Y8.1.361.15.A | Vetro incolore | m2 | 23.55 | 0
Y8.1.361.15.B | Vetro colorato | m2 | 33.65 | 0
Y8.1.361.20 | VETRO IN LASTRE UNITE AL PERIMETRO
Y8.1.361.20.A | Con due lastre da 4 mm, intercapedine 6 mm | m2 | 41.21 | 0
Y8.1.361.20.B | Con due lastre da 5 mm, intercapedine 6 mm | m2 | 52.15 | 0
Y8.1.361.20.C | Con due lastre da 6 mm, intercapedine 6 mm | m2 | 58.9 | 0
Y8.1.361.20.D | Con due lastre da 4 mm, intercapedine 9 mm | m2 | 41.38 | 0
Y8.1.361.20.E | Con due lastre da 5 mm, intercapedine 9 mm | m2 | 52.32 | 0
Y8.1.361.20.F | Con due lastre da 6 mm, intercapedine 9 mm | m2 | 59.05 | 0
Y8.1.362 | OPERE IN VETRO (2)
Y8.1.362.05 | VETRO IN LASTRE, STRATIFICATO DI SICUREZZA ANTIPROIETTILE
Y8.1.362.05.A | Classe di resistenza A, spessore lastre 19-20 mm | m2 | 159.82 | 0
Y8.1.362.05.B | Classe di resistenza B, spessore lastre 36-38 mm | m2 | 319.64 | 0
Y8.1.362.05.C | Classe di resistenza C, spessore lastre 39-40 mm | m2 | 344.87 | 0
Y8.1.362.10 | VETRO IN LASTRE TEMPRATE
Y8.1.362.10.A | Spessore nominale 5 mm | m2 | 58.03 | 0
Y8.1.362.10.B | Spessore nominale 6 mm | m2 | 67.29 | 0
Y8.1.362.10.C | Spessore nominale 8 mm | m2 | 80.74 | 0
Y8.1.362.15 | VETRI DI SICUREZZA ANTINCENDIO REI
Y8.1.362.15.A | Classe REI 30 | m2 | 821.39 | 0
Y8.1.362.15.B | Classe REI 60 | m2 | 1265.98 | 0
Y8.1.362.15.C | Classe REI 90 | m2 | 2491.55 | 0
Y8.1.362.15.D | Classe REI 120 | m2 | 3404.22 | 0
Y8.1.363 | POLICARBONATO
Y8.1.363.05 | LASTRE IN POLICARBONATO
Y8.1.363.05.A | Spessore lastre 3 mm | m2 | 28.99 | 0
Y8.1.363.05.B | Spessore lastre 4 mm | m2 | 43.51 | 0
Y8.1.363.05.C | Spessore lastre 5 mm | m2 | 58.02 | 0
Y8.1.401 | CORDONATE
Y8.1.401.05 | CORDONATA STRADALE TIPO VIBRATO
Y8.1.401.05.A | Elemento lineare da 100 cm | cad | 6.9 | 0
Y8.1.401.05.B | Elemento lineare da 50 cm | cad | 4.92 | 0
Y8.1.401.05.C | Bocca di lupo | cad | 13.78 | 0
Y8.1.401.05.D | Curva a 90° | cad | 6.9 | 0
Y8.1.401.10 | CORDONATA STRADALE TIPO BOCCIARDATO
Y8.1.401.10.A | Elemento lineare da 100 cm | cad | 24.17 | 0
Y8.1.401.10.B | Elemento lineare da 50 cm | cad | 16.54 | 0
Y8.1.401.10.C | Bocca di lupo | cad | 30.69 | 0
Y8.1.401.10.D | Curva a 90° | cad | 24.17 | 0
Y8.1.404 | PAVIMENTAZIONI ESTERNE
Y8.1.404.05 | PIASTRE PER PAVIMENTAZIONI ESTERNE
Y8.1.404.05.A | Piastra per pavimentazioni erbose | cad | 5.76 | 0
Y8.1.404.05.B | Grigliato per scarpate | cad | 4.61 | 0
Y8.1.422 | CARTA DA PARATI E RIVESTIMENTI PLASTICI
Y8.1.422.05 | CARTA DA PARATI
Y8.1.422.05.A | Di tipo lavabile | cad | 20.38 | 0
Y8.1.422.05.B | Di tipo duplex lavabile | cad | 24.46 | 0
Y8.1.422.05.C | Di tipo serigrafico | cad | 32.62 | 0
Y8.1.422.05.D | Di tipo vinilico | cad | 36.68 | 0
Y8.1.422.10 | RIVESTIMENTO PLASTICO CONTINUO
Y8.1.422.10.A | Bucciato per interni | l | 4.82 | 0
Y8.1.422.10.B | Acrilico per esterni | l | 8.46 | 0
Y8.1.422.15 | RIVESTIMENTO PLASTICO AL QUARZO | l | 10.38 | 0
Y8.1.423 | IDROPITTURE, PITTURE, FISSATIVI, FONDO, ANTIMUFFA, STUCCO
Y8.1.423.05 | IDROPITTURE
Y8.1.423.05.A | Bianche per interni | l | 5.43 | 0
Y8.1.423.05.B | Bianche acriliche per esterni | l | 7.31 | 0
Y8.1.423.05.C | Acriliche colori base | l | 8.71 | 0
Y8.1.423.10 | PITTURA POLICROMA | l | 12.03 | 0
Y8.1.423.15 | FISSATIVO ALL'ACQUA | l | 6.12 | 0
Y8.1.423.20 | FISSATIVO A SOLVENTE | l | 7.31 | 0
Y8.1.423.25 | FONDO NEUTRALIZZANTE | l | 7.79 | 0
Y8.1.423.30 | ANTIMUFFA | l | 9.98 | 0
Y8.1.423.35 | STUCCO SINTETICO | kg | 8.71 | 0
Y8.1.432 | RIVESTIMENTI
Y8.1.432.05 | PIASTRELLE IN COTTO
Y8.1.432.05.A | Dimensioni 20x20 cm, 25x25 cm, 30x30 cm | m2 | 31.76 | 0
Y8.1.432.05.B | Dimensioni 40x40 cm | m2 | 44.23 | 0
Y8.1.432.05.C | Dimensioni 14x28 cm, 18x36 cm, 15x30 cm | m2 | 33.42 | 0
Y8.1.432.05.D | Esagone | m2 | 45.95 | 0
Y8.1.432.10 | PIASTRELLE IN MONOCOTTURA A PASTA BIANCA
Y8.1.432.10.A | Dimensioni 20x20 cm | m2 | 15.08 | 0
Y8.1.432.10.B | Dimensioni 30x30 cm | m2 | 20.11 | 0
Y8.1.432.10.C | Dimensioni 33x33 cm | m2 | 22.5 | 0
Y8.1.432.10.D | Dimensioni 40x40 cm | m2 | 29.14 | 0
Y8.1.432.15 | PIASTRELLE DI GRES ROSSO | m2 | 13.87 | 0
Y8.1.432.20 | PIASTRELLE DI GRES FINE PORCELLANATO, SUPERFICIE OPACA
Y8.1.432.20.A | Dimensioni 30x30 cm | m2 | 29.14 | 0
Y8.1.432.20.B | Dimensioni 40x40 cm | m2 | 34.37 | 0
Y8.1.432.20.C | Dimensioni 30x60 cm | m2 | 45.22 | 0
Y8.1.432.25 | PIASTRELLE DI GRES FINE PORCELLANATO, SUPERFICIE LEVIGATA
Y8.1.432.25.A | Dimensioni 30x30 cm | m2 | 62.51 | 0
Y8.1.432.25.B | Dimensioni 40x40 cm | m2 | 74.38 | 0
Y8.1.432.25.C | Dimensioni 30x60 cm | m2 | 91.86 | 0
Y8.1.432.30 | PIASTRELLE DI GRES ROSSO
Y8.1.432.30.A | Spessore normale | m2 | 13.27 | 0
Y8.1.432.30.B | Spessore maggiorato | m2 | 15.08 | 0
Y8.1.432.35 | PIASTRELLE IN MONOCOTTURA A PASTA ROSSA
Y8.1.432.35.A | Dimensioni 10x10 cm | m2 | 20.9 | 0
Y8.1.432.35.B | Dimensioni 20x20 cm | m2 | 10.86 | 0
Y8.1.432.35.C | Dimensioni 15x20 cm | m2 | 10.05 | 0
Y8.1.432.35.D | Dimensioni 20x25 cm | m2 | 13.27 | 0
Y8.1.432.35.E | Dimensioni 25x33 cm | m2 | 18.49 | 0
Y8.1.432.40 | PIASTRELLE IN KLINKER
Y8.1.432.40.A | Dimensioni 12x24 cm | m2 | 31.57 | 0
Y8.1.432.40.B | Dimensioni 24x24 cm | m2 | 40.81 | 0
Y8.1.432.40.C | Dimensioni 32x32 cm | m2 | 50.05 | 0
Y8.1.432.40.D | Listelli 24,5x6 cm | m2 | 33.16 | 0
Y8.1.432.45 | ZOCCOLI IN COTTO
Y8.1.432.45.A | Rustico di dimensioni 8x30 cm | m2 | 10.86 | 0
Y8.1.432.45.B | Levigato di dimensioni 8x30 cm | m2 | 16.69 | 0
Y8.1.432.45.C | Rustico di dimensioni 20x40 cm | m2 | 18.49 | 0
Y8.1.432.50 | ANGOLARI E GRADINI IN COTTO
Y8.1.432.50.A | Angolare dimensioni 36x36 cm | m2 | 33.35 | 0
Y8.1.432.50.B | Gradino con toro dimensioni 30x36 cm | m2 | 16.69 | 0
Y8.1.472 | IMPERMEABILIZZAZIONI
Y8.1.472.05 | MEMBRANA BARRIERA AL VAPORE
Y8.1.472.05.A | Spessore 2 mm | m2 | 5.26 | 0
Y8.1.472.05.B | Spessore 3 mm | m2 | 6.17 | 0
Y8.1.472.05.C | Spessore 4 mm | m2 | 7.12 | 0
Y8.1.472.10 | MEMBRANA DI SEPARAZIONE-SCORRIMENTO | m2 | 3.82 | 0
Y8.1.472.15 | MEMBRANA BITUMINOSO-ELASTOMERICA
Y8.1.472.15.A | Spessore 3 mm | m2 | 7.22 | 0
Y8.1.472.15.B | Spessore 4 mm | m2 | 8.52 | 0
Y8.1.472.15.C | Spessore 5 mm | m2 | 9.53 | 0
Y8.1.472.20 | MEMBRANA BITUMINOSO-ELASTOMERICA RIVESTITA CON ARDESIA
Y8.1.472.20.A | Massa specifica 4 kg/m² | m2 | 8.52 | 0
Y8.1.472.20.B | Massa specifica 4,5 kg/m² | m2 | 9.14 | 0
Y8.1.472.20.C | Massa specifica 5 kg/m² | m2 | 9.78 | 0
Y8.1.472.25 | MEMBRANA PLASTOMERICA
Y8.1.472.25.A | Spessore 4 mm | m2 | 7.74 | 0
Y8.1.472.25.B | Spessore 5 mm | m2 | 9.26 | 0
Y8.1.472.30 | MEMBRANA PLASTOMERICA RIVESTITA CON ARDESIA
Y8.1.472.30.A | Massa specifica 4 kg/m² | m2 | 8.04 | 0
Y8.1.472.30.B | Massa specifica 4,5 kg/m² | m2 | 8.64 | 0
Y8.1.472.30.C | Massa specifica 5 kg/m² | m2 | 9.27 | 0
Y8.1.472.35 | MEMBRANA AUTOPROTETTA CON LAMINA IN RAME
Y8.1.472.35.A | Massa specifica 4 kg/m² | m2 | 23.51 | 0
Y8.1.472.35.B | Massa specifica 4,5 kg/m² | m2 | 24.59 | 0
Y8.1.472.40 | MEMBRANA AUTOPROTETTA CON LAMINA DI ALLUMINIO | m2 | 12.81 | 0
Y8.1.472.45 | VERNICE ALLUMINIO PER PROTEZIONE MANTI | kg | 3.94 | 0
Y8.1.472.50 | VERNICE ACRILICA | kg | 3.83 | 0
Y8.1.472.55 | VERNICE PROTETTIVA ALL'ACQUA | kg | 5.69 | 0
Y8.1.472.60 | SIGILLANTE TERMOPLASTICO BITUMINOSO | kg | 2.18 | 0
Y8.1.472.65 | VERNICE BITUMINOSA A RAPIDA ESSICAZIONE | kg | 2.26 | 0
Y8.1.472.70 | FELTRO DI POLIESTERE
Y8.1.472.70.A | Massa specifica 150 g/m² | m2 | 0.84 | 0
Y8.1.472.70.B | Massa specifica 200 g/m² | m2 | 0.99 | 0
Y8.1.472.75 | CARTONFELTRO CILINDRATO
Y8.1.472.75.A | Massa specifica 300 g/m² | m2 | 0.63 | 0
Y8.1.472.75.B | Massa specifica 500 g/m² | m2 | 0.99 | 0
Y8.1.472.75.C | Massa specifica 1000 g/m² | m2 | 1.75 | 0
Y8.1.473 | PAVIMENTAZIONI
Y8.1.473.05 | PIASTRA PER PAVIMENTAZIONE
Y8.1.473.05.A | Piastra in ghiaino lavato | cad | 4.2 | 0
Y8.1.473.05.B | Piastra in cls | cad | 4.2 | 0
Y8.1.473.05.C | Sostegno per posa piastre | cad | 0.65 | 0
Y8.1.481 | OPERE DA LATTONIERE
Y8.1.481.05 | LAMIERE E LASTRE PER LATTONERIA
Y8.1.481.05.A | Lamiera in rame | kg | 9 | 0
Y8.1.481.05.B | Lamiera in acciaio zincato | kg | 2 | 0
Y8.1.481.05.C | Lamiera in acciaio zincato preverniciata | kg | 2.19 | 0
Y8.1.481.05.D | Lamiera in acciaio inox | kg | 8.66 | 0
Y8.1.481.05.E | Lastra in piombo | kg | 2.14 | 0
Y8.1.481.10 | TUBI E CANALI DI GRONDA
Y8.1.481.10.A | Canali in lamiera in rame | kg | 12.05 | 0
Y8.1.481.10.B | Canali in lamiera in acciaio inox | kg | 11.14 | 0
Y8.1.481.10.C | Canali in lamiera in acciaio zincato preverniciata | kg | 4.02 | 0
Y8.1.481.15 | COLLARI PER PLUVIALI
Y8.1.481.15.A | Collare in rame | cad | 5.12 | 0
Y8.1.481.15.B | Collare in acciaio zincato | cad | 10.49 | 0
Y8.1.481.15.C | Collare in acciaio zincato preverniciata | cad | 3.32 | 0
Y8.1.481.15.D | Collare in acciaio inox | cad | 4.75 | 0
Y8.1.481.20 | FERRI GRONDA
Y8.1.481.20.A | Cicogna in rame | cad | 32.53 | 0
Y8.1.481.20.B | Cicogna in acciaio zincato | cad | 10.49 | 0
Y8.1.481.20.C | Cicogna in acciaio zincato preverniciata | cad | 14.29 | 0
Y8.1.481.20.D | Cicogna in acciaio inox | cad | 33.35 | 0
Y8.1.481.25 | PARAFOGLIE
Y8.1.481.25.A | Parafoglie in rame | cad | 10.01 | 0
Y8.1.481.25.B | Parafoglie in acciaio zincato | cad | 5.24 | 0
Y8.1.481.25.C | Parafoglie in acciaio inox | cad | 12.47 | 0
Y8.1.485 | METALLI PER CARPENTERIA
Y8.1.485.05 | PROFILATI IN ACCIAIO PER CARPENTERIA
Y8.1.485.05.A | Profilati piatti, tondi, quadri e angolari | kg | 1.04 | 0
Y8.1.485.05.B | Profilati aperti da nastro a caldo | kg | 1.46 | 0
Y8.1.485.05.C | Profilati tubolari da nastro a caldo | kg | 1.14 | 0
Y8.1.485.10 | LAMIERE E LASTRE IN ACCIAIO PER CARPENTERIA
Y8.1.485.10.A | Lamiera lucida | kg | 1.47 | 0
Y8.1.485.10.B | Lamiera decappata | kg | 1.08 | 0
Y8.1.485.10.C | Lamiera nera | kg | 1.04 | 0
Y8.1.485.10.D | Lamiera striata o bugnata | kg | 1.04 | 0
Y8.1.485.15 | PROFILATI IN ALLUMINIO PER CARPENTERIA
Y8.1.485.15.A | Profilati grezzi | kg | 4.55 | 0
Y8.1.485.15.B | Profilati anodizzati | kg | 5.8 | 0
Y8.1.485.15.C | Profilati preverniciati | kg | 6.12 | 0
Y8.1.485.15.D | Profilati a taglio termico anodizzati | kg | 8.64 | 0
Y8.1.485.15.E | Profilati a taglio termico preverniciati | kg | 9.43 | 0
Y8.1.485.20 | TRAFILATI IN ALLUMINIO PER CARPENTERIA
Y8.1.485.20.A | Trafilati in alluminio | kg | 5.8 | 0
Y8.1.485.20.B | Trafilati in lega leggera di alluminio | kg | 6.44 | 0
Y8.1.485.25 | LAMIERE IN ALLUMINIO PER CARPENTERIA
Y8.1.485.25.A | Lamiere grezze | kg | 3.44 | 0
Y8.1.485.25.B | Lamiere anodizzate | kg | 5.1 | 0
Y8.1.485.25.C | Lamiere preverniciate | kg | 5.5 | 0
Y8.1.492 | SOLVENTE, VERNICE, SMALTO, PITTURA, IMPREGNANTE, FONDO, ANTIRUGGINE, SVERNICIATORE
Y8.1.492.05 | SOLVENTE
Y8.1.492.05.A | Acquaragia vegetale | l | 2.44 | 0
Y8.1.492.05.B | Acquaragia minerale | l | 2.03 | 0
Y8.1.492.05.C | Diluente per sintetici | l | 2.03 | 0
Y8.1.492.10 | VERNICE FLATTING
Y8.1.492.10.A | Normale | l | 17.52 | 0
Y8.1.492.10.B | Extrafine | l | 17.52 | 0
Y8.1.492.15 | SMALTO AD ACQUA
Y8.1.492.15.A | Lucido | l | 22.21 | 0
Y8.1.492.15.B | Opaco | l | 22.21 | 0
Y8.1.492.20 | SMALTO SINTETICO OPACO | l | 13.48 | 0
Y8.1.492.25 | SMALTO SINTETICO SATINATO | l | 23.06 | 0
Y8.1.492.30 | SMALTO OLEOSINTETICO | l | 11.08 | 0
Y8.1.492.35 | PITTURA INTUMESCENTE | l | 23.09 | 0
Y8.1.492.40 | IMPREGNANTE PER LEGNO | l | 9.21 | 0
Y8.1.492.45 | FONDO PER METALLI | l | 15.79 | 0
Y8.1.492.50 | ANTIRUGGINE SINTETICA | l | 8.71 | 0
Y8.1.492.55 | CONVERTITORE DI RUGGINE | l | 13.26 | 0
Y8.1.492.60 | SVERNICIATORE PER METALLI E LEGNO | l | 11.95 | 0
Y8.1.501 | TUBAZIONI IN CALCESTRUZZO
Y8.1.501.05 | TUBAZIONI PREFABBRICATE IN CALCESTRUZZO VIBROCOMPRESSO ARMATO CON GIUNTI A BICCHIERE
Y8.1.501.05.A | Diametro interno 300 mm | m | 38.17 | 0
Y8.1.501.05.B | Diametro interno 400 mm | m | 44.29 | 0
Y8.1.501.05.C | Diametro interno 500 mm | m | 52.86 | 0
Y8.1.501.05.D | Diametro interno 600 mm | m | 64.01 | 0
Y8.1.501.05.E | Diametro interno 800 mm | m | 92.33 | 0
Y8.1.501.05.F | Diametro interno 1000 mm | m | 127.1 | 0
Y8.1.501.05.G | Diametro interno 1200 mm | m | 171.95 | 0
Y8.1.503 | POZZETTI IN CALCESTRUZZO
Y8.1.503.05 | POZZETTI PREFABBRICATI IN CLS PER RACCOLTA E ISPEZIONE
Y8.1.503.05.A | Dimensioni interne 25x25x30 cm | cad | 10.44 | 0
Y8.1.503.05.B | Dimensioni interne 30x30x30 cm | cad | 12.19 | 0
Y8.1.503.05.C | Dimensioni interne 40x40x40 cm | cad | 15.82 | 0
Y8.1.503.05.D | Dimensioni interne 50x50x50 cm | cad | 22.61 | 0
Y8.1.503.05.E | Dimensioni interne 60x60x70 cm | cad | 36.9 | 0
Y8.1.503.05.F | Dimensioni interne 80x80x80 cm | cad | 94.82 | 0
Y8.1.503.05.G | Dimensioni interne 100x100x100 cm | cad | 136.77 | 0
Y8.1.503.10 | PROLUNGHE PER POZZETTI PREFABBRICATI IN CLS
Y8.1.503.10.A | Dimensioni interne 25x25x20 cm | cad | 9.41 | 0
Y8.1.503.10.B | Dimensioni interne 30x30x20 cm | cad | 10.79 | 0
Y8.1.503.10.C | Dimensioni interne 40x40x20 cm | cad | 12.64 | 0
Y8.1.503.10.D | Dimensioni interne 50x50x20 cm | cad | 14.28 | 0
Y8.1.503.10.E | Dimensioni interne 60x60x20 cm | cad | 18.97 | 0
Y8.1.503.10.F | Dimensioni interne 80x80x20 cm | cad | 36.9 | 0
Y8.1.503.10.G | Dimensioni interne 100x100x20 cm | cad | 47.34 | 0
Y8.1.504 | OPERE FOGNARIE
Y8.1.504.05 | DIAFRAMMI PREFABBRICATI IN CLS PER SIFONI
Y8.1.504.05.A | Per pozzetti di dimensioni interne 30x30 cm | cad | 3.64 | 0
Y8.1.504.05.B | Per pozzetti di dimensioni interne 40x40 cm | cad | 4.7 | 0
Y8.1.504.05.C | Per pozzetti di dimensioni interne 50x50 cm | cad | 6.26 | 0
Y8.1.504.05.D | Per pozzetti di dimensioni interne 60x60 cm | cad | 7.83 | 0
Y8.1.504.10 | CADITOIE PREFABBRICATE IN CLS
Y8.1.504.10.A | Dimensioni esterne 30x30 cm | cad | 14.18 | 0
Y8.1.504.10.B | Dimensioni esterne 40x40 cm | cad | 17.4 | 0
Y8.1.504.10.C | Dimensioni esterne 50x50 cm | cad | 21.66 | 0
Y8.1.504.10.D | Dimensioni esterne 60x60 cm | cad | 27.06 | 0
Y8.1.504.10.E | Dimensioni esterne 70x70 cm | cad | 37.95 | 0
Y8.1.504.15 | CADITOIE IN GHISA
Y8.1.504.15.A | Dimensioni esterne 20x50 cm | cad | 34.84 | 0
Y8.1.504.15.B | Dimensioni esterne 25x50 cm | cad | 36.61 | 0
Y8.1.504.20 | CADITOIE IN ACCIAIO ZINCATO
Y8.1.504.20.A | Dimensioni esterne 20x100 cm | cad | 48.81 | 0
Y8.1.504.20.B | Dimensioni esterne 25x100 cm | cad | 60.91 | 0
Y8.1.504.25 | CANALETTA DI RACCOLTA ACQUA IN CLS
Y8.1.504.25.A | Dimensioni interne 15x15 cm | cad | 21.66 | 0
Y8.1.504.25.B | Dimensioni interne 20x20 cm | cad | 32.42 | 0
Y8.1.504.30 | TEGOLONI PER RACCOLTA ACQUE METEORICHE
Y8.1.504.30.A | Tegolone dimensioni 50x40 cm | cad | 6.98 | 0
Y8.1.504.30.B | Invito per imbocco dimensioni 100/40x50 cm | cad | 16.54 | 0
Y8.1.505 | CHIUSINI IN CALCESTRUZZO PER POZZETTI
Y8.1.505.05 | CHIUSINI PREFABBRICATI IN CLS PER POZZETTI
Y8.1.505.05.A | Dimensioni esterne 30x30 cm | cad | 10.92 | 0
Y8.1.505.05.B | Dimensioni esterne 40x40 cm | cad | 13.28 | 0
Y8.1.505.05.C | Dimensioni esterne 50x50 cm | cad | 16.37 | 0
Y8.1.505.05.D | Dimensioni esterne 60x60 cm | cad | 22.2 | 0
Y8.1.505.05.E | Dimensioni esterne 70x70 cm | cad | 30.15 | 0
Y8.1.505.05.F | Dimensioni esterne 80x80 cm | cad | 48.51 | 0
Y8.1.505.05.G | Dimensioni esterne 100x100 cm | cad | 70.1 | 0
Y8.1.505.05.H | Dimensioni esterne 120x120 cm | cad | 97.03 | 0
Y8.1.508 | POZZI PERDENTI
Y8.1.508.05 | ELEMENTI PER POZZI PERDENTI
Y8.1.508.05.A | Anello diametro 90 cm, altezza 50 cm | cad | 37.28 | 0
Y8.1.508.05.B | Anello diametro 125 cm, altezza 50 cm | cad | 55.73 | 0
Y8.1.508.05.C | Anello diametro 150 cm, altezza 50 cm | cad | 100.39 | 0
Y8.1.508.05.D | Anello diametro 200 cm, altezza 50 cm | cad | 211.85 | 0
Y8.1.508.05.E | Coperchio diametro 100 cm | cad | 36.75 | 0
Y8.1.508.05.F | Coperchio diametro 135 cm | cad | 69.23 | 0
Y8.1.508.05.G | Coperchio diametro 160 cm | cad | 100.39 | 0
Y8.1.508.05.H | Coperchio diametro 215 cm | cad | 334.62 | 0
Y8.1.711 | CARTELLI
Y8.1.711.05 | CARTELLO IN LAMIERA DI ACCIAIO CON SEGNALE STRADALE
Y8.1.711.05.A | Formato piccolo | cad | 39.95 | 0
Y8.1.711.05.B | Formato normale | cad | 55.15 | 0
Y8.1.711.05.C | Formato grande | cad | 71.77 | 0
Y8.1.711.10 | CARTELLO IN LAMIERA DI ACCIAIO CON SEGNALE INTEGRATIVO
Y8.1.711.10.A | Formato piccolo | cad | 25.29 | 0
Y8.1.711.10.B | Formato normale | cad | 37.91 | 0
Y8.1.711.10.C | Formato grande | cad | 50.98 | 0
Y8.1.711.15 | CARTELLO IN LAMIERA DI ACCIAIO CON SEGNALE STRADALE
Y8.1.711.15.A | Formato piccolo | cad | 56.07 | 0
Y8.1.711.15.B | Formato normale | cad | 85.68 | 0
Y8.1.711.15.C | Formato grande | cad | 114.36 | 0
Y8.1.714 | DELINEATORI
Y8.1.714.05 | DELINEATORE PER GALLERIE | cad | 130.08 | 0
Y8.1.714.10 | DELINEATORE DI MARGINE | cad | 17.02 | 0
Y8.2 | MECCANICI
Y8.2.520 | TUBAZIONI DI POLIETILENE
Y8.2.520.05 | TUBAZIONI DI POLIETILENE ALTA DENSITA' PER IMPIANTI DI SCARICO
Y8.2.520.05.A | Diametro nominale DN 32 | m | 1.9 | 0
Y8.2.520.05.B | Diametro nominale DN 40 | m | 2.31 | 0
Y8.2.520.05.C | Diametro nominale DN 50 | m | 2.9 | 0
Y8.2.520.05.D | Diametro nominale DN 63 | m | 3.9 | 0
Y8.2.520.05.E | Diametro nominale DN 75 | m | 4.7 | 0
Y8.2.520.05.F | Diametro nominale DN 90 | m | 6.41 | 0
Y8.2.520.05.G | Diametro nominale DN 110 | m | 9.51 | 0
Y8.2.530 | TUBI DI ACCIAIO
Y8.2.530.05 | TUBO DI ACCIAIO NERO SALDATO UNI 8863-W, SERIE LEGGERA
Y8.2.530.05.A | DN 10 - Filettatura 3/8" | m | 1.82 | 0
Y8.2.530.05.B | DN 15 - Filettatura 1/2" | m | 2.14 | 0
Y8.2.530.05.C | DN 20 - Filettatura 3/4" | m | 2.56 | 0
Y8.2.530.05.D | DN 25 - Filettatura 1" | m | 3.82 | 0
Y8.2.530.05.E | DN 32 - Filettatura 1"1/4 | m | 4.81 | 0
Y8.2.530.05.F | DN 40 - Filettatura 1"1/2 | m | 5.49 | 0
Y8.2.530.05.G | DN 50 - Filettatura 2" | m | 7.45 | 0
Y8.2.530.05.H | DN 65 - Filettatura 2"1/2 | m | 9.68 | 0
Y8.2.530.50 | TUBO DI ACCIAIO SALDATO UNI 8863-W, ZINCATO, SERIE LEGGERA
Y8.2.530.50.A | DN 10 - Filettatura 3/8" | m | 2.99 | 0
Y8.2.530.50.B | DN 15 - Filettatura 1/2" | m | 3.54 | 0
Y8.2.530.50.C | DN 20 - Filettatura 3/4" | m | 4.27 | 0
Y8.2.530.50.D | DN 25 - Filettatura 1" | m | 6.3 | 0
Y8.2.530.50.E | DN 32 - Filettatura 1"1/4 | m | 7.85 | 0
Y8.2.530.50.F | DN 40 - Filettatura 1"1/2 | m | 9.05 | 0
Y8.2.530.50.G | DN 50 - Filettatura 2" | m | 12.35 | 0
Y8.2.530.50.H | DN 65 - Filettatura 2"1/2 | m | 15.99 | 0
Y8.2.531 | TUBI DI RAME
Y8.2.531.05 | TUBO DI RAME NUDO UNI EN 1057
Y8.2.531.05.A | Diam. 8x1 mm | m | 2.21 | 0
Y8.2.531.05.B | Diam. 10x1 mm | m | 2.52 | 0
Y8.2.531.05.C | Diam. 12x1 mm | m | 3.03 | 0
Y8.2.531.05.D | Diam. 14x1 mm | m | 3.49 | 0
Y8.2.531.05.E | Diam. 15x1 mm | m | 3.74 | 0
Y8.2.531.05.F | Diam. 16x1 mm | m | 3.97 | 0
Y8.2.535 | VALVOLE
Y8.2.535.05 | VALVOLE A SFERA FILETTATE
Y8.2.535.05.A | Diametro 3/8" | cad | 5.54 | 0
Y8.2.535.05.B | Diametro 1/2" | cad | 6.31 | 0
Y8.2.535.05.C | Diametro 3/4" | cad | 8.67 | 0
Y8.2.535.05.D | Diametro 1" | cad | 12.41 | 0
Y8.2.535.05.E | Diametro 1"1/4 | cad | 19.22 | 0
Y8.2.535.05.F | Diametro 1"1/2 | cad | 28.38 | 0
Y8.2.535.05.G | Diametro 2" | cad | 45.71 | 0
Y8.2.565 | RADIATORI
Y8.2.565.05 | RADIATORI A COLONNA IN GHISA | W | 0.19 | 0
Y8.2.710 | VASI IGIENICI
Y8.2.710.05 | VASO A PAVIMENTO A CACCIATA SENZA CASSETTA APPOGGIATA | cad | 246.24 | 0
Y8.2.710.50 | VASO ALLA TURCA | cad | 210.81 | 0
Y8.2.720 | LAVABO
Y8.2.720.05 | LAVABO SOSPESO
Y8.2.720.05.A | Dimensioni 60x50 con tolleranze in meno o in più di 3 cm | cad | 116.35 | 0
Y8.2.720.05.B | Dimensioni 65x55 con tolleranze in meno o in più di 2 cm | cad | 186.24 | 0
Y8.2.725 | BIDET
Y8.2.725.05 | BIDET A PAVIMENTO | cad | 153.2 | 0
Y8.3 | ELETTRICI
Y8.3.005 | PALI IN ACCIAIO ZINCATO
Y8.3.005.05 | PALI SALDATI IN ACCIAIO ZINCATO TRONCOCONICI DIRITTI DA LAMIERA - SPESSORE 4 mm - DIAMETRO DI TESTA 60 mm
Y8.3.005.05.A | Altezza 6,80 m, altezza fuori terra 6,00 m, diametro di base 128 mm, peso 62 kg circa, superficie per eventuale verniciatura 2,01 m² | cad | 274.63 | 0
Y8.3.005.05.B | Altezza 7,80 m, altezza fuori terra 7,00 m, diametro di base 138 mm, peso 76 kg circa, superficie per eventuale verniciatura 2,43 m² | cad | 321.73 | 0
Y8.3.005.05.C | Altezza 8,80 m, altezza fuori terra 8,00 m, diametro di base 148 mm, peso 89 kg circa, superficie per eventuale verniciatura 2,86 m² | cad | 445.73 | 0
Y8.3.005.05.D | Altezza 9,80 m, altezza fuori terra 9,00 m, diametro di base 158 mm, peso 106 kg circa, superficie per eventuale verniciatura 3,36 m² | cad | 502.01 | 0
Y8.3.005.05.E | Altezza 10,80 m, altezza fuori terra 10,00 m, diametro di base 168 mm, peso 122 kg circa, superficie per eventuale verniciatura 3,87 m² | cad | 532.69 | 0
Y8.3.005.05.F | Altezza 12,80 m, altezza fuori terra 12,00 m, diametro di base 188 mm, peso 158 kg circa, superficie per eventuale verniciatura 4,99 m² | cad | 635.5 | 0
Y8.3.005.10 | PALI LAMINATI A CALDO IN ACCIAIO ZINCATO TRONCOCONICI DIRITTI - SPESSORE INFERIORE A 4 MM
Y8.3.005.10.A | Altezza 7,80 m, altezza fuori terra 7,00 m, diametro di base 127 mm, spessore 3,6 mm, diametro in cima 65 mm, peso 73 kg circa, superficie per eventuale verniciatura 2,35 m² | cad | 414.68 | 0
Y8.3.005.10.B | Altezza 9,80 m, altezza fuori terra 9,00 m, diametro di base 127 mm, spessore 3,6 mm, diametro in cima 65 mm, peso 91 kg circa, superficie per eventuale verniciatura 3,10 m² | cad | 531.97 | 0
Y8.3.005.10.C | Altezza 10,80 m, altezza fuori terra 10,00 m, diametro di base 139,7 mm, spessore 3,8 mm, diametro in cima 65 mm, peso 116 kg circa, superficie per eventuale verniciatura 3,47 m² | cad | 653.86 | 0
Y8.3.005.15 | PALI LAMINATI A CALDO IN ACCIAIO ZINCATO TRONCOCONICI DIRITTI - SPESSORE 4 MM
Y8.3.005.15.A | Altezza 9,80 m, altezza fuori terra 9,00 m, diametro di base 152,4 mm, spessore 4,0 mm, diametro in cima 90 mm, peso 126 kg circa, superficie per eventuale verniciatura 3,73 m² | cad | 698.72 | 0
Y8.3.005.15.B | Altezza 12,80 m, altezza fuori terra 12,00 m, diametro di base 219 mm, spessore 4,0 mm, diametro in cima 100 mm, peso 232 kg circa, superficie per eventuale verniciatura 6,4 m² | cad | 1548.11 | 0
Y8.3.205 | CAVI FG16OR16
Y8.3.205.05 | CAVI TRIPOLARI FG16OR16 0,6/1 kV
Y8.3.205.05.A | Cavo 3x4 mm² | m | 2.36 | 0
Y8.3.205.05.B | Cavo 3x6 mm² | m | 3.17 | 0
Y8.3.205.05.C | Cavo 3x10 mm² | m | 4.95 | 0
Y8.3.205.05.D | Cavo 3x16 mm² | m | 7.45 | 0
Y8.3.205.05.E | Cavo 3x25 mm² | m | 11.63 | 0
Y8.3.205.05.F | Cavo 3x50 mm² | m | 15.02 | 0
Y8.3.205.10 | CAVI QUADRIPOLARI FG16OR16 0,6/1kV
Y8.3.205.10.A | Cavo 4x2,5 mm² | m | 2.17 | 0
Y8.3.205.10.B | Cavo 4x4 mm² | m | 3.01 | 0
Y8.3.205.10.C | Cavo 4x6 mm² | m | 3.98 | 0
Y8.3.205.15 | CAVI PENTAPOLARI FG16OR16 0,6/1 kV
Y8.3.205.15.A | Cavo 5x1,5 mm² | m | 2.05 | 0
Y8.3.205.15.B | Cavo 5x2,5 mm² | m | 2.64 | 0
Y8.3.205.15.C | Cavo 5x4 mm² | m | 3.7 | 0
Y8.3.205.15.D | Cavo 5x6 mm² | m | 4.9 | 0
Y8.3.205.20 | CAVI MULTIPOLARI FG16OR16 0,6/1 kV
Y8.3.205.20.A | Cavo 7x1,5 mm² | m | 3.66 | 0
Y8.3.205.20.B | Cavo 7x2,5 mm² | m | 4.95 | 0
Y8.3.205.20.C | Cavo 12x1,5 mm² | m | 5.5 | 0
Y8.3.205.20.D | Cavo 12x2,5 mm² | m | 7.21 | 0
Y8.3.210 | CAVI FG16OM16
Y8.3.210.05 | CAVI UNIPOLARI FG16M16 0,6/1 kV
Y8.3.210.05.A | Cavo 10 mm² | m | 2.1 | 0
Y8.3.210.05.B | Cavo 16 mm² | m | 2.68 | 0
Y8.3.210.05.C | Cavo 25 mm² | m | 3.71 | 0
Y8.3.210.05.D | Cavo 35 mm² | m | 4.82 | 0
Y8.3.210.10 | CAVI TRIPOLARI FG16OM16 0,6/1 kV
Y8.3.210.10.A | Cavo 3x1,5 mm² | m | 1.58 | 0
Y8.3.210.10.B | Cavo 3x2,5 mm² | m | 1.99 | 0
Y8.3.210.10.C | Cavo 3x4 mm² | m | 2.71 | 0
Y8.3.210.15 | CAVI PENTAPOLARI FG16OM16 0,6/1 kV
Y8.3.210.15.A | Cavo 5x1,5 mm² | m | 6.99 | 0
Y8.3.210.15.B | Cavo 5x2,5 mm² | m | 7.67 | 0
Y8.3.210.15.C | Cavo 5x4 mm² | m | 9.38 | 0
Y8.3.210.15.D | Cavo 5x6 mm² | m | 10.58 | 0
Y8.3.215 | CAVI FG18M16
Y8.3.215.05 | CAVI TRIPOLARI FG18M16 0,6/1 kV CEI 20-45
Y8.3.215.05.A | Cavo 3x1,5 mm² | m | 4.38 | 0
Y8.3.215.05.B | Cavo 3x2,5 mm² | m | 5.32 | 0
Y8.3.215.05.C | Cavo 3x4 mm² | m | 7.37 | 0
Y8.3.215.10 | CAVI PENTAPOLARI FG18M16 0,6/1 kV CEI 20-45
Y8.3.215.10.A | Cavo 5x1,5 mm² | m | 6.67 | 0
Y8.3.215.10.B | Cavo 5x2,5 mm² | m | 7.64 | 0
Y8.3.215.10.C | Cavo 5x4 mm² | m | 10.58 | 0
Y8.3.220 | CAVI TIPO FS17
Y8.3.220.05 | CAVI UNIPOLARI TIPO FS17 450/750 V
Y8.3.220.05.A | Cavo 1,5 mm² | m | 0.2 | 0
Y8.3.220.05.B | Cavo 2,5 mm² | m | 0.27 | 0
Y8.3.220.05.C | Cavo 4 mm² | m | 0.45 | 0
Y8.3.220.05.D | Cavo 6 mm² | m | 0.65 | 0
Y8.3.220.05.E | Cavo 35 mm² | m | 3.92 | 0
Y8.3.220.05.F | Cavo 70 mm² | m | 7.79 | 0
Y8.3.220.05.G | Cavo 95 mm² | m | 10.27 | 0
Y8.3.220.05.H | Cavo 120 mm² | m | 13.68 | 0
Y8.3.220.05.I | Cavo 150 mm² | m | 17 | 0
Y8.3.225 | CAVIDOTTI, TUBI PROTETTIVI
Y8.3.225.05 | CAVIDOTTO CORRUGATO FLESSIBILE DOPPIA PARETE PER IMPIANTI INTERRATI
Y8.3.225.05.A | Tubo d. est. 40 mm | m | 1.41 | 0
Y8.3.225.05.B | Tubo d. est. 50 mm | m | 1.6 | 0
Y8.3.225.05.C | Tubo d. est. 63 mm | m | 1.94 | 0
Y8.3.225.05.D | Tubo d. est. 75 mm | m | 2.61 | 0
Y8.3.225.05.E | Tubo d. est. 90 mm | m | 3.1 | 0
Y8.3.225.05.F | Tubo d. est. 110 mm | m | 4.11 | 0
Y8.3.225.05.G | Tubo d. est. 125 mm | m | 5.03 | 0
Y8.3.225.05.H | Tubo d. est. 140 mm | m | 7.76 | 0
Y8.3.225.05.I | Tubo d. est. 160 mm | m | 9.7 | 0
Y8.3.225.10 | TUBI PROTETTIVI PIEGHEVOLI
Y8.3.225.10.A | Tubo d. est. 16 mm | m | 0.26 | 0
Y8.3.225.10.B | Tubo d. est. 20 mm | m | 0.35 | 0
Y8.3.225.10.C | Tubo d. est. 25 mm | m | 0.52 | 0
Y8.3.225.10.D | Tubo d. est. 32 mm | m | 0.81 | 0
Y8.3.225.10.E | Tubo d. est. 40 mm | m | 1.12 | 0
Y8.3.225.10.F | Tubo d. est. 50 mm | m | 1.57 | 0
Y8.3.225.10.G | Tubo d. est. 63 mm | m | 2.22 | 0
Y8.3.225.15 | TUBI PROTETTIVI RIGIDI IN PVC SERIE MEDIA
Y8.3.225.15.A | Tubo d. est. 16 mm | m | 0.39 | 0
Y8.3.225.15.B | Tubo d. est. 20 mm | m | 0.61 | 0
Y8.3.225.15.C | Tubo d. est. 25 mm | m | 0.83 | 0
Y8.3.225.15.D | Tubo d. est. 32 mm | m | 1.19 | 0
Y8.3.225.15.E | Tubo d. est. 40 mm | m | 1.63 | 0
Y8.3.225.15.F | Tubo d. est. 50 mm | m | 2.43 | 0
Y8.3.260 | PASSERELLE PORTACAVI
Y8.3.260.15 | PASSERELLE PORTACAVI IN ACCIAIO ZINCATO
Y8.3.260.15.A | Dimensioni 100x80 mm | m | 11.62 | 0
Y8.3.260.15.B | Dimensioni 150x80 mm | m | 13.96 | 0
Y8.3.260.15.C | Dimensioni 200x80 mm | m | 17.09 | 0
Y8.3.260.15.D | Dimensioni 300x80 mm | m | 23.03 | 0
Y8.3.260.15.E | Dimensioni 400x80 mm | m | 29.41 | 0
Y8.3.260.15.F | Dimensioni 500x80 mm | m | 33.61 | 0
Y8.3.330 | APPARECCHIO ILLUMINANTE (1)
Y8.3.330.05 | APPARECCHIO ILLUMINANTE FLUORESCENTE STAGNO
Y8.3.330.05.A | Da 1x18W reattore basse perdite | cad | 43.49 | 0
Y8.3.330.05.B | Da 1x36W reattore basse perdite | cad | 56.47 | 0
Y8.3.330.05.C | Da 1x58W reattore basse perdite | cad | 67.87 | 0
Y8.3.330.05.D | Da 2x18W reattore basse perdite | cad | 51.91 | 0
Y8.3.330.05.E | Da 2x36W reattore basse perdite | cad | 77.13 | 0
Y8.3.330.05.F | Da 2x58W reattore basse perdite | cad | 96.01 | 0
Y8.3.330.05.G | Da 1x18W reattore elettronico | cad | 72.1 | 0
Y8.3.330.05.H | Da 1x36W reattore elettronico | cad | 83.15 | 0
Y8.3.330.05.I | Da 1x58W reattore elettronico | cad | 89.29 | 0
Y8.3.330.05.J | Da 2x18W reattore elettronico | cad | 79.64 | 0
Y8.3.330.05.K | Da 2x36W reattore elettronico | cad | 94.34 | 0
Y8.3.330.05.L | Da 2x58W reattore elettronico | cad | 101.22 | 0
Y8.3.360 | APPARECCHIO ILLUMINANTE (2)
Y8.3.360.10 | APPARECCHIO ILLUMINANTE CON OTTICA DARK LIGHT
Y8.3.360.10.A | Da 1x18W reattore basse perdite | cad | 89.97 | 0
Y8.3.360.10.B | Da 1x36W reattore basse perdite | cad | 122.64 | 0
Y8.3.360.10.C | Da 1x58W reattore basse perdite | cad | 141.58 | 0
Y8.3.360.10.D | Da 1+1x36W reattore basse perdite | cad | 222.45 | 0
Y8.3.360.10.E | Da 1+1x58W reattore basse perdite | cad | 262.04 | 0
Y8.3.360.10.F | Da 2x18W reattore basse perdite | cad | 124.05 | 0
Y8.3.360.10.G | Da 2x36W reattore basse perdite | cad | 179.11 | 0
Y8.3.360.10.H | Da 2x58W reattore basse perdite | cad | 211.95 | 0
Y8.3.360.10.I | Da 1x18W reattore elettronico | cad | 145.54 | 0
Y8.3.360.10.J | Da 1x36W reattore elettronico | cad | 179.45 | 0
Y8.3.360.10.K | Da 1x58W reattore elettronico | cad | 194.9 | 0
Y8.3.360.10.L | Da 1+1x36W reattore elettronico | cad | 336.06 | 0
Y8.3.360.10.M | Da 1+1x58W reattore elettronico | cad | 372.14 | 0
Y8.3.360.10.N | Da 2x18W reattore elettronico | cad | 182.52 | 0
Y8.3.360.10.O | Da 2x36W reattore elettronico | cad | 236.58 | 0
Y8.3.360.10.P | Da 2x58W reattore elettronico | cad | 266.53 | 0
Y8.3.505 | INTERRUTTORI MAGNETOTERMICI
Y8.3.505.05 | INTERRUTTORI MAGNETOTERMICI, CURVA "B"-"C"-"D(K)", POTERE DI INTERRUZIONE Icn = 6 kA CEI EN 60898
Y8.3.505.05.A | 1P+N In fino a 8 A | cad | 54.46 | 0
Y8.3.505.05.B | 1P+N In da 10 a 32 A | cad | 43.23 | 0
Y8.3.505.05.C | 1P+N In da 40 a 63 A | cad | 60.21 | 0
Y8.3.505.05.D | 2P In fino a 8 A | cad | 65.77 | 0
Y8.3.505.05.E | 2P In da 10 a 32 A | cad | 53.01 | 0
Y8.3.505.05.F | 2P In da 40 a 63 A | cad | 72.12 | 0
Y8.3.505.05.G | 3P In fino a 8 A | cad | 98.56 | 0
Y8.3.505.05.H | 3P In da 10 a 32 A | cad | 81.95 | 0
Y8.3.505.05.I | 3P In da 40 a 63 A | cad | 115.01 | 0
Y8.3.505.05.J | 4P In fino a 8 A | cad | 127.06 | 0
Y8.3.505.05.K | 4P In da 10 a 32 A | cad | 99.92 | 0
Y8.3.505.05.L | 4P In da 40 a 63 A | cad | 139.49 | 0
Y8.3.505.10 | INTERRUTTORI MAGNETOTERMICI, CURVA "C", POTERE DI INTERRUZIONE Icn = 25 kA CEI EN 60947-2
Y8.3.505.10.A | 2P In da 10 a 32 A | cad | 109.67 | 0
Y8.3.505.10.B | 2P In da 40 a 63 A | cad | 127.38 | 0
Y8.3.505.10.C | 3P In da 10 a 32 A | cad | 159.2 | 0
Y8.3.505.10.D | 3P In da 40 a 63 A | cad | 187.51 | 0
Y8.3.505.10.E | 3P In da 80 a 100 A | cad | 284.81 | 0
Y8.3.505.10.F | 3P In da 125 A | cad | 419.26 | 0
Y8.3.505.10.G | 4P In da 10 a 32 A | cad | 212.29 | 0
Y8.3.505.10.H | 4P In da 40 a 63 A | cad | 251.21 | 0
Y8.3.505.10.I | 4P In da 80 a 100 A | cad | 367.94 | 0
Y8.3.505.10.J | 4P In da 125 A | cad | 539.55 | 0
Y8.3.510 | BLOCCHI DIFFERENZIALI MODULARI (1)
Y8.3.510.05 | BLOCCHI DIFFERENZIALI MODULARI PER INTERRUTTORI MAGNETOTERMICI CON Icn FINO A 15 KA , CLASSE "AC", Id= 0,03 A
Y8.3.510.05.A | 2P taglia 25 A - Id = 0,03 A | cad | 83.04 | 0
Y8.3.510.05.B | 2P taglia 40 A - Id = 0,03 A | cad | 86.72 | 0
Y8.3.510.05.C | 2P taglia 63 A - Id = 0,03 A | cad | 87.3 | 0
Y8.3.510.05.D | 3P taglia 25 A - Id = 0,03 A | cad | 142.13 | 0
Y8.3.510.05.E | 3P taglia 40 A - Id = 0,03 A | cad | 149.18 | 0
Y8.3.510.05.F | 3P taglia 63 A - Id = 0,03 A | cad | 154.81 | 0
Y8.3.510.05.G | 4P taglia 25 A - Id = 0,03 A | cad | 152.01 | 0
Y8.3.510.05.H | 4P taglia 40 A - Id = 0,03 A | cad | 156.25 | 0
Y8.3.510.05.I | 4P taglia 63 A - Id = 0,03 A | cad | 160.44 | 0
Y8.3.515 | BLOCCHI DIFFERENZIALI MODULARI (2)
Y8.3.515.05 | BLOCCHI DIFFERENZIALI MODULARI PER INTERRUTTORI MAGNETOTERMICI CON Icn FINO A 15 KA , CLASSE "AC", Id= 0,3/ 0,5 A
Y8.3.515.05.A | 2P taglia 25 A - Id = 0,3/0,5 A | cad | 74.03 | 0
Y8.3.515.05.B | 2P taglia 40 A - Id = 0,3/0,5 A | cad | 77.99 | 0
Y8.3.515.05.C | 2P taglia 63 A - Id = 0,3/0,5 A | cad | 80.94 | 0
Y8.3.515.05.D | 3P taglia 25 A - Id = 0,3/0,5 A | cad | 97.12 | 0
Y8.3.515.05.E | 3P taglia 63 A - Id = 0,3/0,5 A | cad | 106.96 | 0
Y8.3.515.05.F | 4P taglia 25 A - Id = 0,3/0,5 A | cad | 106 | 0
Y8.3.515.05.G | 4P taglia 40 A - Id = 0,3/0,5 A | cad | 109.92 | 0
Y8.3.515.05.H | 4P taglia 63 A - Id = 0,3/0,5 A | cad | 114.42 | 0